## Arkusz1
Załącznik nr 4 do SIWZ
……………………………………..……...…………..
(pieczęć Wykonawcy)
KOSZTORYS OFERTOWY
Budynki przy ul. Chrościckiego 16/18, Zawiszy 6, Szaserów 133, Łukowskiej 27, Szaserów 69/71, Domaniewska 35 A,B,C.
Lp. | Podstawa | Opis i wyliczenia | j.m. | Ilość | Cena jedn. brutto w zł (do dwóch miejsc po przecinku) | Wartość brutto w zł (do dwóch miejsc po przecinku)
Wykonanie remontu balkonu w lokalu mieszkalnym nr 48 przy ul. Chrościckiego 16/18 w Warszawie
1 |  | REMONT BALKONU - CHROŚCICKIEGO 16/18 LOK. 48
1 d.1 | KNNR-W 3 0801-04 analogia | Rozebranie posadzki z płytek gresowych (wraz z progiem balkonowym) | m2 | 5.78
2 d.1 | KNR-W 4-01 0804-07 | Zerwanie posadzki cementowej | m2 | 5.42
3 d.1 | KNR-W 4-01 0804-08 analogia | Zerwanie cokołu z płytek gresowych | m | 9.98
4 d.1 | KNR-W 4-01 0545-08 | Rozebranie obróbek blacharskich z blachy nie nadającej się do użytku | m2 | 0.45
5 d.1 | KNR-W 4-01 0804-07 analogia, analiza indywidualna | Zerwanie izolacji płyty balkonowej (przyjęto współczynnik do robocizny 0,8) | m2 | 5.78
6 d.1 | KNR 4-01 0425-01 analogia | Wycięcie fragmentu elewacji pod wywinięcie izolacji balkonu na ścianach i ościeżach oraz na balustradzie betonowej- tynk wraz z izolacją termiczną (h=15cm) | m2 | 1
7 d.1 | KNR 4-01 0425-01 analogia | Wycięcie tynku wraz z izolacją termiczną na bokach płyty balkonowej | m2 | 0.48
8 d.1 | KNR AT-23 0101-01 analogia | Przygotowanie podłoża płyty balkonowej - oczyszczenie podłoża | m2 | 5.78
9 d.1 | KNR 0-17 2608-01 analogia | Przygotowanie podłoża pod wykonanie ocieplenia na ścianach i ościeżach, bokach płyty balkonowej oraz balustrady betonowej- oczyszczenie podłoża | m2 | 1.48
10 d.1 | NNRNKB 202 1134-01 | (z.VII) Gruntowanie podłoży preparatami gruntującymi - powierzchnie poziome | m2 | 5.78
11 d.1 | NNRNKB 202 1134-02 | (z.VII) Gruntowanie podłoży preparatami - powierzchnie pionowe | m2 | 1.48
12 d.1 | KNR 2-02 1106-07 | Posadzki cementowe - dopłata za zbrojenie siatką stalową | m2 | 5.42
13 d.1 | KNNR 2 1202-01 | Warstwy wyrównawcze z zaprawy cementowej pod posadzki zatarte na ostro, gr. 20 mm | m2 | 5.42
14 d.1 | KNNR 2 1202-03 | Warstwy wyrównawcze z zaprawy cementowej pod posadzki - zmiana grubości o 10 mm - docelowa grubość ok. 5cm Krotność = 3 | m2 | 5.42
15 d.1 | KNR 2-02 0609-03 | Izolacje z płyt styropianowych gr. 4cm poziome na wierzchu konstrukcji na sucho - jedna warstwa | m2 | 5.42
16 d.1 | KNR 0-29 0640-01 analogia, analiza indywidualna | Izolacja powierzchni poziomych - szpachlowanie masą Sopro DSF 523 /lub równoważne/ Krotność = 2 | m2 | 5.42
17 d.1 | KNR 0-29 0641-01 analogia, analiza indywidualna | Izolacja powierzchni pionowych - szpachlowanie masą Sopro DSF 523 /lub równoważne/ | m2 | 1
18 d.1 | KNR 0-41 0114-02 analogia, analiza indywidualna | Izolacja z taśmy Sopro DBF 638 szer. 10cm /lub równoważne/ | m | 8.68
19 d.1 | KNR BC-02 0510-03 | Posadzki z płytek z kamieni sztucznych układanymi metodą regularną na klej cienkowarstwowy gr. 3 mm; płytki o wymiarach 300x300 | m2 | 5.42
20 d.1 | KNR BC-02 0520-02 | Cokoły z płytek z kamieni sztucznych o wym. pozostałych o wys. do 150 mm układanych na klej cienkowarstwowy na ścianach | m | 9.98
21 d.1 | NNRNKB 202 0541-01 | (z.VI) Obróbki blacharskie z blachy powlekanej o szer.w rozwinięciu do 25 cm (przy czole płyty i przy drzwiach balkonowych) | m2 | 0.9
22 d.1 | KNR 0-28 2620-02 | Przygotowanie starego podłoża pod docieplenie metodą lekką - zagruntowanie powierzchni | m2 | 1.48
23 d.1 | KNR 0-28 2621-05 | Ocieplenie budynków płytami styropianowymi metodą lekką - przyklejenie płyt styropianowych gr.12 cm na ścianach | m2 | 0.48
24 d.1 | KNR 0-28 2621-06 | Ocieplenie budynków płytami styropianowymi metodą lekką - przyklejenie jednej warstwy siatki na ścianach | m2 | 0.48
25 d.1 | KNR 0-28 2621-01 | Ocieplenie budynków płytami styropianowymi metodą lekką - przyklejenie płyt styropianowych gr.3 cm na ościeżach, na balustradzie betonowej oraz na bokach płyty balkonowej | m2 | 1
26 d.1 | KNR 0-28 2621-07 | Ocieplenie budynków płytami styropianowymi metodą lekką - przyklejenie jednej warstwy siatki na ościeżach, na balustradzie betonowej oraz na bokach płyty balkonowej | m2 | 1
27 d.1 | KNR 0-28 2621-08 | Ocieplenie budynków płytami styropianowymi metodą lekką - ochrona narożników wypukłych | m | 1.5
28 d.1 | KNR 0-28 2630-01 | Ocieplenie ścian budynków metodą lekką - tynk cienkowarstwowy | m2 | 1.48
29 d.1 | KNR 4-01 1212-05 | Dwukrotne malowanie farbą ftalową krat i balustrad z prętów prostych | m2 | 2.21
2 |  | GRUZ
30 d.2 | KNR 4-01 0106-04 | Usunięcie z budynku gruzu | m3 | 0.4
31 d.2 | KNR 4-01 0108-09 0108-10 | Wywiezienie gruzu spryzmowanego samochodami skrzyniowymi na odległość 20 km | m3 | 0.4
3 |  | RUSZTOWANIA
32 d.3 | KNR 2-02 1611-04 z.sz. 5.24. 9926-04 | Rusztowania ramowe warszawskie jednokolumnowe wysokości do 10 m - przestawienie kolumny | kol. | 1
33 d.3 |  | Czas pracy rusztowań grupy (poz.:1,2,3,4,5,6,7,8,9,10,11,12,13,14,15,16,17,18,19,20,21,22,24,25,26,27,28,29) | m-g | 24.25
RAZEM wykonanie remontu balkonu w lokalu mieszkalnym nr 48 przy ul. Chrościckiego 16/18 w Warszawie:
Wykonanie remontu balkonu w lokalu mieszkalnym nr 4 przy ul. Chrościckiego 16/18 w Warszawie
1 |  | REMONT PŁYTY BALKONOWEJ - CHROŚCICKIEGO 16/18 LOK. 4
1 d.1 | KNNR-W 3 0801-04 analogia | Rozebranie posadzki z płytek gresowych (wraz z progiem balkonowym) | m2 | 6.91
2 d.1 | KNR-W 4-01 0804-07 | Zerwanie posadzki cementowej | m2 | 6.64
3 d.1 | KNR-W 4-01 0804-08 analogia | Zerwanie cokołu z płytek gresowych | m | 12.42
4 d.1 | KNR-W 4-01 0545-08 | Rozebranie obróbek blacharskich z blachy nie nadającej się do użytku | m2 | 0.4
5 d.1 | KNR-W 4-01 0804-07 analiza indywidualna | Zerwanie izolacji płyty balkonowej (przyjęto współczynnik do robocizny 0,8) | m2 | 6.91
6 d.1 | KNR 4-01 0425-01 analogia | Wycięcie fragmentu elewacji pod wywinięcie izolacji balkonu na ścianach i ościeżach oraz na balustradzie balkonowej- tynk wraz z izolacją termiczną (h=15cm) | m2 | 1.33
7 d.1 | KNR 4-01 0425-01 analogia | Wycięcie tynku wraz z izolacją termiczną na bokach płyty balkonowej | m2 | 0.48
8 d.1 | KNR AT-23 0101-01 analogia | Przygotowanie podłoża płyty balkonowej - oczyszczenie podłoża | m2 | 6.91
9 d.1 | KNR 0-17 2608-01 analogia | Przygotowanie podłoża na ścianach i ościeżach, bokach płyty balkonowej oraz balustrady betonowej- oczyszczenie podłoża | m2 | 1.81
10 d.1 | NNRNKB 202 1134-01 | (z.VII) Gruntowanie podłoży preparatami gruntującymi - powierzchnie poziome | m2 | 6.91
11 d.1 | NNRNKB 202 1134-02 | (z.VII) Gruntowanie podłoży preparatami - powierzchnie pionowe | m2 | 1.81
12 d.1 | KNR 2-02 1106-07 | Posadzki cementowe - dopłata za zbrojenie siatką stalową | m2 | 6.64
13 d.1 | KNNR 2 1202-01 | Warstwy wyrównawcze z zaprawy cementowej pod posadzki zatarte na ostro, gr. 20 mm | m2 | 6.64
14 d.1 | KNNR 2 1202-03 | Warstwy wyrównawcze z zaprawy cementowej pod posadzki - zmiana grubości o 10 mm - docelowa grubość ok. 5cm Krotność = 3 | m2 | 6.64
15 d.1 | KNR 2-02 0609-03 | Izolacje z płyt styropianowych gr. 4cm poziome na wierzchu konstrukcji na sucho - jedna warstwa | m2 | 6.64
16 d.1 | KNR 0-29 0640-01 analogia, analiza indywidualna | Izolacja powierzchni poziomych - szpachlowanie masą Sopro DSF 523 /lub równoważne/ Krotność = 2 | m2 | 6.64
17 d.1 | KNR 0-29 0641-01 analogia, analiza indywidualna | Izolacja powierzchni pionowych - szpachlowanie masą Sopro DSF 523 /lub równoważne/ | m2 | 1.81
18 d.1 | KNR 0-41 0114-02 analogia, analiza indywidualna | Izolacja z taśmy Sopro DBF 638 szer. 10cm /lub równoważne/ | m | 10.49
19 d.1 | KNR BC-02 0510-03 | Posadzki z płytek z kamieni sztucznych układanymi metodą regularną na klej cienkowarstwowy gr. 3 mm; płytki o wymiarach 300x300 | m2 | 6.64
20 d.1 | KNR BC-02 0520-02 | Cokoły z płytek z kamieni sztucznych o wym. pozostałych o wys. do 150 mm układanych na klej cienkowarstwowy na ścianach | m | 10.34
21 d.1 | NNRNKB 202 0541-01 | (z.VI) Obróbki blacharskie z blachy powlekanej o szer.w rozwinięciu do 25 cm (przy czole płyty i przy drzwiach balkonowych) | m2 | 0.85
22 d.1 | KNR 0-28 2620-02 | Przygotowanie starego podłoża pod docieplenie metodą lekką - zagruntowanie powierzchni | m2 | 1.81
23 d.1 | KNR 0-28 2621-05 | Ocieplenie budynków płytami styropianowymi metodą lekką - przyklejenie płyt styropianowych gr.12 cm na ścianach | m2 | 0.61
24 d.1 | KNR 0-28 2621-06 | Ocieplenie budynków płytami styropianowymi metodą lekką - przyklejenie jednej warstwy siatki na ścianach | m2 | 0.61
25 d.1 | KNR 0-28 2621-01 | Ocieplenie budynków płytami styropianowymi metodą lekką - przyklejenie płyt styropianowych gr.3 cm na ościeżach, na balustradzie betonowej oraz na bokach płyty balkonowej | m2 | 1.2
26 d.1 | KNR 0-28 2621-07 | Ocieplenie budynków płytami styropianowymi metodą lekką - przyklejenie jednej warstwy siatki na ościeżach, na balustradzie betonowej oraz na bokach płyty balkonowej | m2 | 1.2
27 d.1 | KNR 0-28 2621-08 | Ocieplenie budynków płytami styropianowymi metodą lekką - ochrona narożników wypukłych | m | 1.5
28 d.1 | KNR 0-28 2630-01 | Ocieplenie ścian budynków metodą lekką - tynk cienkowarstwowy | m2 | 1.81
29 d.1 | KNR 4-01 1212-05 | Dwukrotne malowanie farbą krat i balustrad z prętów prostych | m2 | 2.74
2 |  | GRUZ
30 d.2 | KNR 4-01 0106-04 | Usunięcie z budynku gruzu | m3 | 0.45
31 d.2 | KNR 4-01 0108-09 | Wywiezienie gruzu spryzmowanego samochodami skrzyniowymi na odl.do 1 km | m3 | 0.45
RAZEM wykonanie remontu balkonu w lokalu mieszkalnym nr 4 przy ul. Chrościckiego 16/18 w Warszawie:
Wykonanie remontu balkonu w lokalu mieszkalnym nr 6 przy ul. Chrościckiego 16/18 w Warszawie
1 |  | REMONT PŁYTY BALKONOWEJ - CHROŚCICKIEGO 16/18 LOK. 6
1 d.1 | KNNR-W 3 0801-04 analogia | Rozebranie posadzki z płytek gresowych (wraz z progiem balkonowym) | m2 | 6.91
2 d.1 | KNR-W 4-01 0804-07 | Zerwanie posadzki cementowej | m2 | 6.64
3 d.1 | KNR-W 4-01 0804-08 analogia | Zerwanie cokołu z płytek gresowych | m | 12.42
4 d.1 | KNR-W 4-01 0545-08 | Rozebranie obróbek blacharskich z blachy nie nadającej się do użytku | m2 | 0.4
5 d.1 | KNR-W 4-01 0804-07 analiza indywidualna | Zerwanie izolacji płyty balkonowej (przyjęto współczynnik do robocizny 0,8) | m2 | 6.91
6 d.1 | KNR 4-01 0425-01 analogia | Wycięcie fragmentu elewacji pod wywinięcie izolacji balkonu na ścianach i ościeżach oraz na balustradzie balkonowej- tynk wraz z izolacją termiczną (h=15cm) | m2 | 1.33
7 d.1 | KNR 4-01 0425-01 analogia | Wycięcie tynku wraz z izolacją termiczną na bokach płyty balkonowej | m2 | 0.48
8 d.1 | KNR AT-23 0101-01 analogia | Przygotowanie podłoża płyty balkonowej - oczyszczenie podłoża | m2 | 6.91
9 d.1 | KNR 0-17 2608-01 analogia | Przygotowanie podłoża na ścianach i ościeżach, bokach płyty balkonowej oraz balustrady betonowej- oczyszczenie podłoża | m2 | 1.81
10 d.1 | NNRNKB 202 1134-01 | (z.VII) Gruntowanie podłoży preparatami gruntującymi - powierzchnie poziome | m2 | 6.91
11 d.1 | NNRNKB 202 1134-02 | (z.VII) Gruntowanie podłoży preparatami - powierzchnie pionowe | m2 | 1.81
12 d.1 | KNR 2-02 1106-07 | Posadzki cementowe - dopłata za zbrojenie siatką stalową | m2 | 6.64
13 d.1 | KNNR 2 1202-01 | Warstwy wyrównawcze z zaprawy cementowej pod posadzki zatarte na ostro, gr. 20 mm | m2 | 6.64
14 d.1 | KNNR 2 1202-03 | Warstwy wyrównawcze z zaprawy cementowej pod posadzki - zmiana grubości o 10 mm - docelowa grubość ok. 5cm Krotność = 3 | m2 | 6.64
15 d.1 | KNR 2-02 0609-03 | Izolacje z płyt styropianowych gr. 4cm poziome na wierzchu konstrukcji na sucho - jedna warstwa | m2 | 6.64
16 d.1 | KNR 0-29 0640-01 analogia, analiza indywidualna | Izolacja powierzchni poziomych - szpachlowanie masą Sopro DSF 523 /lub równoważne/ Krotność = 2 | m2 | 6.64
17 d.1 | KNR 0-29 0641-01 analogia, analiza indywidualna | Izolacja powierzchni pionowych - szpachlowanie masą Sopro DSF 523 /lub równoważne/ | m2 | 1.81
18 d.1 | KNR 0-41 0114-02 analogia, analiza indywidualna | Izolacja z taśmy Sopro DBF 638 szer. 10cm /lub równoważne/ | m | 10.49
19 d.1 | KNR BC-02 0510-03 | Posadzki z płytek z kamieni sztucznych układanymi metodą regularną na klej cienkowarstwowy gr. 3 mm; płytki o wymiarach 300x300 | m2 | 6.64
20 d.1 | KNR BC-02 0520-02 | Cokoły z płytek z kamieni sztucznych o wym. pozostałych o wys. do 150 mm układanych na klej cienkowarstwowy na ścianach | m | 10.34
21 d.1 | NNRNKB 202 0541-01 | (z.VI) Obróbki blacharskie z blachy powlekanej o szer.w rozwinięciu do 25 cm (przy czole płyty i przy drzwiach balkonowych) | m2 | 0.85
22 d.1 | KNR 0-28 2620-02 | Przygotowanie starego podłoża pod docieplenie metodą lekką - zagruntowanie powierzchni | m2 | 1.81
23 d.1 | KNR 0-28 2621-05 | Ocieplenie budynków płytami styropianowymi metodą lekką - przyklejenie płyt styropianowych gr.12 cm na ścianach | m2 | 0.61
24 d.1 | KNR 0-28 2621-06 | Ocieplenie budynków płytami styropianowymi metodą lekką - przyklejenie jednej warstwy siatki na ścianach | m2 | 0.61
25 d.1 | KNR 0-28 2621-01 | Ocieplenie budynków płytami styropianowymi metodą lekką - przyklejenie płyt styropianowych gr.3 cm na ościeżach, na balustradzie betonowej oraz na bokach płyty balkonowej | m2 | 1.2
26 d.1 | KNR 0-28 2621-07 | Ocieplenie budynków płytami styropianowymi metodą lekką - przyklejenie jednej warstwy siatki na ościeżach, na balustradzie betonowej oraz na bokach płyty balkonowej | m2 | 1.2
27 d.1 | KNR 0-28 2621-08 | Ocieplenie budynków płytami styropianowymi metodą lekką - ochrona narożników wypukłych | m | 1.5
28 d.1 | KNR 0-28 2630-01 | Ocieplenie ścian budynków metodą lekką - tynk cienkowarstwowy | m2 | 1.81
29 d.1 | KNR 4-01 1212-05 | Dwukrotne malowanie farbą krat i balustrad z prętów prostych | m2 | 2.74
2 |  | GRUZ
30 d.2 | KNR 4-01 0106-04 | Usunięcie z budynku gruzu | m3 | 0.45
31 d.2 | KNR 4-01 0108-09 | Wywiezienie gruzu spryzmowanego samochodami skrzyniowymi na odl.do 1 km | m3 | 0.45
RAZEM wykonanie remontu balkonu w lokalu mieszkalnym nr 6 przy ul. Chrościckiego 16/18 w Warszawie:
Wykonanie remontu balkonu w lokalu mieszkalnym nr 7 przy ul. Chrościckiego 16/18 w Warszawie
1 |  | REMONT PŁYTY BALKONOWEJ - CHROŚCICKIEGO 16/18 LOK. 7
1 d.1 | KNNR-W 3 0801-04 analogia | Rozebranie posadzki z płytek gresowych (wraz z progiem balkonowym) | m2 | 6.91
2 d.1 | KNR-W 4-01 0804-07 | Zerwanie posadzki cementowej | m2 | 6.64
3 d.1 | KNR-W 4-01 0804-08 analogia | Zerwanie cokołu z płytek gresowych | m | 12.42
4 d.1 | KNR-W 4-01 0545-08 | Rozebranie obróbek blacharskich z blachy nie nadającej się do użytku | m2 | 0.4
5 d.1 | KNR-W 4-01 0804-07 analiza indywidualna | Zerwanie izolacji płyty balkonowej (przyjęto współczynnik do robocizny 0,8) | m2 | 6.91
6 d.1 | KNR 4-01 0425-01 analogia | Wycięcie fragmentu elewacji pod wywinięcie izolacji balkonu na ścianach i ościeżach oraz na balustradzie balkonowej- tynk wraz z izolacją termiczną (h=15cm) | m2 | 1.33
7 d.1 | KNR 4-01 0425-01 analogia | Wycięcie tynku wraz z izolacją termiczną na bokach płyty balkonowej | m2 | 0.48
8 d.1 | KNR AT-23 0101-01 analogia | Przygotowanie podłoża płyty balkonowej - oczyszczenie podłoża | m2 | 6.91
9 d.1 | KNR 0-17 2608-01 analogia | Przygotowanie podłoża na ścianach i ościeżach, bokach płyty balkonowej oraz balustrady betonowej- oczyszczenie podłoża | m2 | 1.81
10 d.1 | NNRNKB 202 1134-01 | (z.VII) Gruntowanie podłoży preparatami gruntującymi - powierzchnie poziome | m2 | 6.91
11 d.1 | NNRNKB 202 1134-02 | (z.VII) Gruntowanie podłoży preparatami - powierzchnie pionowe | m2 | 1.81
12 d.1 | KNR 2-02 1106-07 | Posadzki cementowe - dopłata za zbrojenie siatką stalową | m2 | 6.64
13 d.1 | KNNR 2 1202-01 | Warstwy wyrównawcze z zaprawy cementowej pod posadzki zatarte na ostro, gr. 20 mm | m2 | 6.64
14 d.1 | KNNR 2 1202-03 | Warstwy wyrównawcze z zaprawy cementowej pod posadzki - zmiana grubości o 10 mm - docelowa grubość ok. 5cm Krotność = 3 | m2 | 6.64
15 d.1 | KNR 2-02 0609-03 | Izolacje z płyt styropianowych gr. 4cm poziome na wierzchu konstrukcji na sucho - jedna warstwa | m2 | 6.64
16 d.1 | KNR 0-29 0640-01 analogia, analiza indywidualna | Izolacja powierzchni poziomych - szpachlowanie masą Sopro DSF 523 /lub równoważne/ Krotność = 2 | m2 | 6.64
17 d.1 | KNR 0-29 0641-01 analogia, analiza indywidualna | Izolacja powierzchni pionowych - szpachlowanie masą Sopro DSF 523 /lub równoważne/ | m2 | 1.81
18 d.1 | KNR 0-41 0114-02 analogia, analiza indywidualna | Izolacja z taśmy Sopro DBF 638 szer. 10cm /lub równoważne/ | m | 10.49
19 d.1 | KNR BC-02 0510-03 | Posadzki z płytek z kamieni sztucznych układanymi metodą regularną na klej cienkowarstwowy gr. 3 mm; płytki o wymiarach 300x300 | m2 | 6.64
20 d.1 | KNR BC-02 0520-02 | Cokoły z płytek z kamieni sztucznych o wym. pozostałych o wys. do 150 mm układanych na klej cienkowarstwowy na ścianach | m | 10.34
21 d.1 | NNRNKB 202 0541-01 | (z.VI) Obróbki blacharskie z blachy powlekanej o szer.w rozwinięciu do 25 cm (przy czole płyty i przy drzwiach balkonowych) | m2 | 0.85
22 d.1 | KNR 0-28 2620-02 | Przygotowanie starego podłoża pod docieplenie metodą lekką - zagruntowanie powierzchni | m2 | 1.81
23 d.1 | KNR 0-28 2621-05 | Ocieplenie budynków płytami styropianowymi metodą lekką - przyklejenie płyt styropianowych gr.12 cm na ścianach | m2 | 0.61
24 d.1 | KNR 0-28 2621-06 | Ocieplenie budynków płytami styropianowymi metodą lekką - przyklejenie jednej warstwy siatki na ścianach | m2 | 0.61
25 d.1 | KNR 0-28 2621-01 | Ocieplenie budynków płytami styropianowymi metodą lekką - przyklejenie płyt styropianowych gr.3 cm na ościeżach, na balustradzie betonowej oraz na bokach płyty balkonowej | m2 | 1.2
26 d.1 | KNR 0-28 2621-07 | Ocieplenie budynków płytami styropianowymi metodą lekką - przyklejenie jednej warstwy siatki na ościeżach, na balustradzie betonowej oraz na bokach płyty balkonowej | m2 | 1.2
27 d.1 | KNR 0-28 2621-08 | Ocieplenie budynków płytami styropianowymi metodą lekką - ochrona narożników wypukłych | m | 1.5
28 d.1 | KNR 0-28 2630-01 | Ocieplenie ścian budynków metodą lekką - tynk cienkowarstwowy | m2 | 1.81
29 d.1 | KNR 4-01 1212-05 | Dwukrotne malowanie farbą krat i balustrad z prętów prostych | m2 | 2.74
2 |  | GRUZ
30 d.2 | KNR 4-01 0106-04 | Usunięcie z budynku gruzu | m3 | 0.45
31 d.2 | KNR 4-01 0108-09 | Wywiezienie gruzu spryzmowanego samochodami skrzyniowymi na odl.do 1 km | m3 | 0.45
RAZEM wykonanie remontu balkonu w lokalu mieszkalnym nr 7 przy ul. Chrościckiego 16/18 w Warszawie:
Wykonanie remontu balkonu w lokalu mieszkalnym nr 66 przy ul. Zawiszy 6 w Warszawie
1 |  | ROBOTY REMONTOWE
1 d.1 | KNNR-W 3 0801-04 analogia | Rozebranie posadzki z płytek gresowych. | m2 | 5
2 d.1 | KNR-W 4-01 0804-08 analogia | Zerwanie cokołu z płytek gresowych | m | 7.56
3 d.1 | KNR AT-23 0101-01 analogia | Przygotowanie podłoża pod wykonanie okładzin - oczyszczenie i zmycie podłoża | m2 | 5
4 d.1 | KNR AT-23 0101-06 analogia | Przygotowanie podłoża pod wykonanie okładzin - naprawa podłoża przez szpachlowanie - warstwa szpachli o grubości 1 mm | m2 | 5
5 d.1 | KNR AT-23 0101-07 analogia | Przygotowanie podłoża pod wykonanie okładzin podłogowych - naprawa podłoża przez szpachlowanie; pogrubienie warstwy szpachli o 1 mm Krotność = 4 | m2 | 5
6 d.1 | NNRNKB 202 1134-01 | (z.VII) Gruntowanie podłoży preparatami gruntującymi - powierzchnie poziome | m2 | 5
7 d.1 | KNR 0-12 1118-03 z.sz. 5.3.a | Posadzki z płytek o wymiarach 30 x 30 cm, układanych metodą zwykłą | m2 | 5
8 d.1 | NNRNKB 202 1134-02 | (z.VII) Gruntowanie podłoży preparatami - powierzchnie pionowe | m2 | 7.56
9 d.1 | KNR 0-12 1119-02 z.sz. 5.3.a | Cokoliki z płytek o wymiarach 30 x 30 cm i wysokości cokolika równej 15 cm | m | 7.56
10 d.1 | KNR AT-22 0101-01 analogia | Przygotowanie podłoża - oczyszczenie i zmycie balustrady betonowej | m2 | 4.5
11 d.1 | NNRNKB 202 1134-02 | (z.VII) Gruntowanie podłoży preparatami - powierzchnie pionowe balustrady betonowej | m2 | 4.5
12 d.1 | ZKNR C-1 0114-06 | Dwukrotne malowanie tynków fakturowych balustrady betonowej farbą silikonową | m2 | 4.5
13 d.1 | KNR 4-01 1212-05 | Dwukrotne malowanie farbą ftalową balustrad z prętów prostych | m2 | 1.61
2 |  | GRUZ
14 d.2 | KNR 4-01 0106-04 | Usunięcie z budynku gruzu | m3 | 0.06
15 d.2 | KNR 4-01 0108-09 0108-10 | Wywiezienie gruzu spryzmowanego samochodami skrzyniowymi na odległość 20 km | m3 | 0.06
RAZEM wykonanie remontu balkonu w lokalu mieszkalnym nr 66 przy ul. Zawiszy 6 w Warszawie:
Wykonanie remontu balkonu w lokalu mieszkalnym nr 13 przy ul. Szaserów 133 w Warszawie
1 |  | REMONT BALKONU - UL. SZASERÓW 133 LOK. 13
1 d.1 | KNNR-W 3 0801-04 analogia | Rozebranie posadzki z płytek gresowych (wraz z progiem balkonowym) | m2 | 3.78
2 d.1 | KNR-W 4-01 0804-07 | Zerwanie posadzki cementowej | m2 | 3.6
3 d.1 | KNR-W 4-01 0804-08 analogia | Zerwanie cokołu z płytek gresowych | m | 5.1
4 d.1 | KNR-W 4-01 0545-08 | Rozebranie obróbek blacharskich z blachy nie nadającej się do użytku | m2 | 0.42
5 d.1 | KNR 4-01 0425-01 analogia | Wycięcie fragmentu elewacji pod wywinięcie izolacji balkonu na ścianach - tynk wraz z izolacją termiczną (h=15cm) | m2 | 0.33
6 d.1 | KNR 4-01 0702-07 analogia | Odbicie tynków zewnętrznych pasami o szerokości do 10 cm pod wywinięcie izolacji (z balustrad betonowych) | m | 5.4
7 d.1 | KNR-W 4-01 0804-07 analogia, analiza indywidualna | Zerwanie izolacji płyty balkonowej (przyjęto współczynnik do robocizny 0,8) | m2 | 4.65
8 d.1 | KNR AT-23 0101-01 analogia | Przygotowanie podłoża płyty balkonowej - oczyszczenie podłoża | m2 | 3.78
9 d.1 | KNR 0-17 2608-01 analogia | Przygotowanie podłoża pod wykonanie ocieplenia na ścianach i balustradach betonowych - oczyszczenie podłoża | m2 | 0.87
10 d.1 | NNRNKB 202 1134-01 | (z.VII) Gruntowanie podłoży preparatami gruntującymi - powierzchnie poziome | m2 | 3.78
11 d.1 | NNRNKB 202 1134-02 | (z.VII) Gruntowanie podłoży preparatami - powierzchnie pionowe | m2 | 0.87
12 d.1 | NNRNKB 202 0618-02 | (z.V) Izolacje przeciwwilgociowe z papy zgrzewalnej Krotność = 2 | m2 | 4.65
13 d.1 | KNR 2-02 1106-07 | Posadzki cementowe - dopłata za zbrojenie siatką stalową | m2 | 3.6
14 d.1 | KNNR 2 1202-01 | Warstwy wyrównawcze z zaprawy cementowej pod posadzki zatarte na ostro, gr. 20 mm | m2 | 3.6
15 d.1 | KNNR 2 1202-03 | Warstwy wyrównawcze z zaprawy cementowej pod posadzki - zmiana grubości o 10 mm - docelowa grubość ok. 5cm Krotność = 3 | m2 | 3.6
16 d.1 | KNR BC-02 0510-03 | Posadzki z płytek z kamieni sztucznych układanymi metodą regularną na klej cienkowarstwowy gr. 3 mm; płytki o wymiarach 300x300 | m2 | 3.6
17 d.1 | KNR BC-02 0520-02 | Cokoły z płytek z kamieni sztucznych o wym. pozostałych o wys. do 150 mm układanych na klej cienkowarstwowy na ścianach | m | 5.7
18 d.1 | KNR-W 4-01 0732-02 analogia | Wykonanie tynku na "czole" balkonu | m | 2.1
19 d.1 | NNRNKB 202 0541-01 | (z.VI) Obróbki blacharskie z blachy powlekanej o szer.w rozwinięciu do 25 cm - założono obróbki blacharskie zgodnie z projektem (przy czole płyty balkonowej oraz przy drzwiach balkonowych) | m2 | 0.6
20 d.1 | KNR 0-28 2620-02 analogia | Przygotowanie starego podłoża pod docieplenie metodą lekką - zagruntowanie powierzchni | m2 | 0.33
21 d.1 | KNR 0-28 2621-05 analogia | Ocieplenie budynków płytami styropianowymi metodą lekką - przyklejenie płyt styropianowych gr.12 cm na ścianach | m2 | 0.33
22 d.1 | KNR 0-28 2621-06 analogia | Ocieplenie budynków płytami styropianowymi metodą lekką - przyklejenie jednej warstwy siatki na ścianach | m2 | 0.33
23 d.1 | KNR 0-28 2621-08 analogia | Ocieplenie budynków płytami styropianowymi metodą lekką - ochrona narożników wypukłych | m | 1
24 d.1 | KNR 0-28 2630-02 analogia | Ocieplenie ścian budynków metodą lekką - tynk cienkowarstwowy | m2 | 0.87
25 d.1 | KNR AT-27 0502-01 analogia, analiza indywidualna | Uszczelnienie pęknięcia żywicą epoksydową na styku ściana balustrada balkonowa betonowa | m | 2.4
26 d.1 | KNR 4-01 1212-05 | Dwukrotne malowanie farbą ftalową krat i balustrad z prętów prostych | m2 | 3.06
2 |  | GRUZ
27 d.2 | KNR 4-01 0106-04 | Usunięcie z budynku gruzu | m3 | 0.4
28 d.2 | KNR 4-01 0108-09 0108-10 | Wywiezienie gruzu spryzmowanego samochodami skrzyniowymi na odległość 20 km | m3 | 0.4
RAZEM: wykonanie remontu balkonu w lokalu mieszkalnym nr 13 przy ul. Szaserów 133 w Warszawie:
Wykonanie remontu balkonu w lokalu mieszkalnym nr 14 przy ul. Szaserów 133 w Warszawie
1 |  | REMONT BALKONU - UL. SZASERÓW 133 LOK. 14
1 d.1 | KNNR-W 3 0801-04 analogia | Rozebranie posadzki z płytek gresowych (wraz z progiem balkonowym) | m2 | 4.01
2 d.1 | KNR-W 4-01 0804-07 | Zerwanie posadzki cementowej | m2 | 3.83
3 d.1 | KNR-W 4-01 0804-08 analogia | Zerwanie cokołu z płytek gresowych | m | 4.75
4 d.1 | KNR-W 4-01 0545-08 | Rozebranie obróbek blacharskich z blachy nie nadającej się do użytku | m2 | 0.9
5 d.1 | KNR 4-01 0425-01 analogia | Wycięcie fragmentu elewacji pod wywinięcie izolacji balkonu na ścianach i ościeżach - tynk wraz z izolacją termiczną (h=15cm) | m2 | 0.56
6 d.1 | KNR 4-01 0702-07 analogia | Odbicie tynków zewnętrznych pasami o szerokości do 10 cm pod wywinięcie izolacji (z balustrad betonowych) | m | 0.85
7 d.1 | KNR-W 4-01 0804-07 analogia, analiza indywidualna | Zerwanie izolacji płyty balkonowej (przyjęto współczynnik do robocizny 0,8) | m2 | 4.65
8 d.1 | KNR AT-23 0101-01 analogia | Przygotowanie podłoża płyty balkonowej - oczyszczenie podłoża | m2 | 4.01
9 d.1 | KNR 0-17 2608-01 analogia | Przygotowanie podłoża pod wykonanie ocieplenia na ścianach i ościeżach - oczyszczenie podłoża | m2 | 0.64
10 d.1 | NNRNKB 202 1134-01 | (z.VII) Gruntowanie podłoży preparatami gruntującymi - powierzchnie poziome | m2 | 4.01
11 d.1 | NNRNKB 202 1134-02 | (z.VII) Gruntowanie podłoży preparatami - powierzchnie pionowe | m2 | 0.64
12 d.1 | NNRNKB 202 0618-02 | (z.V) Izolacje przeciwwilgociowe z papy zgrzewalnej Krotność = 2 | m2 | 4.65
13 d.1 | KNR 2-02 1106-07 | Posadzki cementowe - dopłata za zbrojenie siatką stalową | m2 | 3.83
14 d.1 | KNNR 2 1202-01 | Warstwy wyrównawcze z zaprawy cementowej pod posadzki zatarte na ostro, gr. 20 mm | m2 | 3.83
15 d.1 | KNNR 2 1202-03 | Warstwy wyrównawcze z zaprawy cementowej pod posadzki - zmiana grubości o 10 mm - docelowa grubość ok. 5cm Krotność = 3 | m2 | 3.83
16 d.1 | KNR BC-02 0510-03 | Posadzki z płytek z kamieni sztucznych układanymi metodą regularną na klej cienkowarstwowy gr. 3 mm; płytki o wymiarach 300x300 | m2 | 3.83
17 d.1 | KNR BC-02 0520-02 | Cokoły z płytek z kamieni sztucznych o wym. pozostałych o wys. do 150 mm układanych na klej cienkowarstwowy na ścianach | m | 5.35
18 d.1 | KNR-W 4-01 0732-02 analogia | Wykonanie tynku na "czole" balkonu | m | 4.5
19 d.1 | NNRNKB 202 0541-01 | (z.VI) Obróbki blacharskie z blachy powlekanej o szer.w rozwinięciu do 25 cm - założono obróbki blacharskie zgodnie z projektem (przy czole płyty balkonowej oraz przy drzwiach balkonowych) | m2 | 1.08
20 d.1 | KNR 0-28 2620-02 analogia | Przygotowanie starego podłoża pod docieplenie metodą lekką - zagruntowanie powierzchni | m2 | 0.56
21 d.1 | KNR 0-28 2621-05 analogia | Ocieplenie budynków płytami styropianowymi metodą lekką - przyklejenie płyt styropianowych gr.12 cm na ścianach | m2 | 0.56
22 d.1 | KNR 0-28 2621-06 analogia | Ocieplenie budynków płytami styropianowymi metodą lekką - przyklejenie jednej warstwy siatki na ścianach | m2 | 0.56
23 d.1 | KNR 0-28 2621-08 analogia | Ocieplenie budynków płytami styropianowymi metodą lekką - ochrona narożników wypukłych | m | 1
24 d.1 | KNR 0-28 2630-02 analogia | Ocieplenie ścian budynków metodą lekką - tynk cienkowarstwowy | m2 | 0.64
25 d.1 | KNR 4-01 1212-05 | Dwukrotne malowanie farbą ftalową krat i balustrad z prętów prostych | m2 | 5.66
2 |  | GRUZ
26 d.2 | KNR 4-01 0106-04 | Usunięcie z budynku gruzu | m3 | 0.4
27 d.2 | KNR 4-01 0108-09 0108-10 | Wywiezienie gruzu spryzmowanego samochodami skrzyniowymi na odległość 20 km | m3 | 0.4
RAZEM: wykonanie remontu balkonu w lokalu mieszkalnym nr 14 przy ul. Szaserów 133 w Warszawie:
Wykonanie remontu balkonu w lokalu mieszkalnym nr 15 przy ul. Szaserów 133 w Warszawie
1 |  | REMONT BALKONU - UL. SZASERÓW 133 LOK. 15
1 d.1 | KNNR-W 3 0801-04 analogia | Rozebranie posadzki z płytek gresowych (wraz z progiem balkonowym) | m2 | 5.8
2 d.1 | KNNR-W 3 0801-04 analogia | Rozebranie płytek gresowych z elewacji | m2 | 1.38
3 d.1 | KNR-W 4-01 0804-07 | Zerwanie posadzki cementowej | m2 | 5.44
4 d.1 | KNR-W 4-01 0545-08 | Rozebranie obróbek blacharskich z blachy nie nadającej się do użytku | m2 | 1.28
5 d.1 | KNR 4-01 0425-01 analogia | Wycięcie fragmentu elewacji pod wywinięcie izolacji balkonu na ścianach i ościeżach - tynk wraz z izolacją termiczną (h=30cm) | m2 | 1.44
6 d.1 | KNR-W 4-01 0804-07 analogia, analiza indywidualna | Zerwanie izolacji płyty balkonowej (przyjęto współczynnik do robocizny 0,8) | m2 | 7.24
7 d.1 | KNR AT-23 0101-01 analogia | Przygotowanie podłoża płyty balkonowej - oczyszczenie podłoża | m2 | 5.8
8 d.1 | KNR 0-17 2608-01 analogia | Przygotowanie podłoża pod wykonanie ocieplenia na ścianach i ościeżach - oczyszczenie podłoża | m2 | 1.44
9 d.1 | NNRNKB 202 1134-01 | (z.VII) Gruntowanie podłoży preparatami gruntującymi - powierzchnie poziome | m2 | 5.8
10 d.1 | NNRNKB 202 1134-02 | (z.VII) Gruntowanie podłoży preparatami - powierzchnie pionowe | m2 | 1.44
11 d.1 | NNRNKB 202 0618-02 | (z.V) Izolacje przeciwwilgociowe z papy zgrzewalnej Krotność = 2 | m2 | 7.24
12 d.1 | KNR 2-02 1106-07 | Posadzki cementowe - dopłata za zbrojenie siatką stalową | m2 | 5.44
13 d.1 | KNNR 2 1202-01 | Warstwy wyrównawcze z zaprawy cementowej pod posadzki zatarte na ostro, gr. 20 mm | m2 | 5.44
14 d.1 | KNNR 2 1202-03 | Warstwy wyrównawcze z zaprawy cementowej pod posadzki - zmiana grubości o 10 mm - docelowa grubość ok. 5cm Krotność = 3 | m2 | 5.44
15 d.1 | KNR BC-02 0510-03 | Posadzki z płytek z kamieni sztucznych układanymi metodą regularną na klej cienkowarstwowy gr. 3 mm; płytki o wymiarach 300x300 | m2 | 5.44
16 d.1 | KNR BC-02 0520-02 | Cokoły z płytek z kamieni sztucznych o wym. pozostałych o wys. do 150 mm układanych na klej cienkowarstwowy na ścianach | m | 6.4
17 d.1 | KNR-W 4-01 0732-02 analogia | Wykonanie tynku na "czole" balkonu | m | 6.4
18 d.1 | NNRNKB 202 0541-01 | (z.VI) Obróbki blacharskie z blachy powlekanej o szer.w rozwinięciu do 25 cm - założono obróbki blacharskie zgodnie z projektem (przy czole płyty balkonowej oraz przy drzwiach balkonowych) | m2 | 1.64
19 d.1 | KNR 0-28 2620-02 analogia | Przygotowanie starego podłoża pod docieplenie metodą lekką - zagruntowanie powierzchni | m2 | 1.38
20 d.1 | KNR 0-28 2621-05 analogia | Ocieplenie budynków płytami styropianowymi metodą lekką - przyklejenie płyt styropianowych gr.12 cm na ścianach | m2 | 1.38
21 d.1 | KNR 0-28 2621-06 analogia | Ocieplenie budynków płytami styropianowymi metodą lekką - przyklejenie jednej warstwy siatki na ścianach | m2 | 1.38
22 d.1 | KNR 0-28 2620-02 analogia | Przygotowanie starego podłoża pod docieplenie metodą lekką - zagruntowanie powierzchni | m2 | 0.06
23 d.1 | KNR 0-28 2621-01 analogia | Ocieplenie budynków płytami styropianowymi metodą lekką - przyklejenie płyt styropianowych gr.3 cm na ościeżach | m2 | 0.06
24 d.1 | KNR 0-28 2621-07 analogia | Ocieplenie budynków płytami styropianowymi metodą lekką - przyklejenie jednej warstwy siatki na ościeżach | m2 | 0.06
25 d.1 | KNR 0-28 2621-08 analogia | Ocieplenie budynków płytami styropianowymi metodą lekką - ochrona narożników wypukłych | m | 0.7
26 d.1 | KNR 0-28 2630-02 analogia | Ocieplenie ścian budynków metodą lekką - tynk cienkowarstwowy | m2 | 1.44
27 d.1 | KNR 4-01 1212-05 | Dwukrotne malowanie farbą ftalową krat i balustrad z prętów prostych | m2 | 7.68
2 |  | GRUZ
28 d.2 | KNR 4-01 0106-04 | Usunięcie z budynku gruzu | m3 | 0.55
29 d.2 | KNR 4-01 0108-09 0108-10 | Wywiezienie gruzu spryzmowanego samochodami skrzyniowymi na odległość 20 km | m3 | 0.55
RAZEM: wykonanie remontu balkonu w lokalu mieszkalnym nr 15 przy ul. Szaserów 133 w Warszawie:
Wykonanie remontu balkonu w lokalu mieszkalnym nr 16 przy ul. Szaserów 133 w Warszawie
1 |  | REMONT BALKONU - UL. SZASERÓW 133 LOK. 16
1 d.1 | KNNR-W 3 0801-04 analogia | Rozebranie posadzki z płytek gresowych (wraz z progiem balkonowym) | m2 | 4.01
2 d.1 | KNR-W 4-01 0804-07 | Zerwanie posadzki cementowej | m2 | 3.83
3 d.1 | KNR-W 4-01 0804-08 analogia | Zerwanie cokołu z płytek gresowych | m | 4.75
4 d.1 | KNR-W 4-01 0545-08 | Rozebranie obróbek blacharskich z blachy nie nadającej się do użytku | m2 | 0.9
5 d.1 | KNR 4-01 0425-01 analogia | Wycięcie fragmentu elewacji pod wywinięcie izolacji balkonu na ścianach i ościeżach - tynk wraz z izolacją termiczną (h=15cm) | m2 | 0.56
6 d.1 | KNR 4-01 0702-07 analogia | Odbicie tynków zewnętrznych pasami o szerokości do 10 cm pod wywinięcie izolacji (z balustrad betonowych) | m | 0.85
7 d.1 | KNR-W 4-01 0804-07 analogia, analiza indywidualna | Zerwanie izolacji płyty balkonowej (przyjęto współczynnik do robocizny 0,8) | m2 | 4.65
8 d.1 | KNR AT-23 0101-01 analogia | Przygotowanie podłoża płyty balkonowej - oczyszczenie podłoża | m2 | 4.01
9 d.1 | KNR 0-17 2608-01 analogia | Przygotowanie podłoża pod wykonanie ocieplenia na ścianach i ościeżach - oczyszczenie podłoża | m2 | 0.64
10 d.1 | NNRNKB 202 1134-01 | (z.VII) Gruntowanie podłoży preparatami gruntującymi - powierzchnie poziome | m2 | 4.01
11 d.1 | NNRNKB 202 1134-02 | (z.VII) Gruntowanie podłoży preparatami - powierzchnie pionowe | m2 | 0.64
12 d.1 | NNRNKB 202 0618-02 | (z.V) Izolacje przeciwwilgociowe z papy zgrzewalnej Krotność = 2 | m2 | 4.65
13 d.1 | KNR 2-02 1106-07 | Posadzki cementowe - dopłata za zbrojenie siatką stalową | m2 | 3.83
14 d.1 | KNNR 2 1202-01 | Warstwy wyrównawcze z zaprawy cementowej pod posadzki zatarte na ostro, gr. 20 mm | m2 | 3.83
15 d.1 | KNNR 2 1202-03 | Warstwy wyrównawcze z zaprawy cementowej pod posadzki - zmiana grubości o 10 mm - docelowa grubość ok. 5cm Krotność = 3 | m2 | 3.83
16 d.1 | KNR BC-02 0510-03 | Posadzki z płytek z kamieni sztucznych układanymi metodą regularną na klej cienkowarstwowy gr. 3 mm; płytki o wymiarach 300x300 | m2 | 3.83
17 d.1 | KNR BC-02 0520-02 | Cokoły z płytek z kamieni sztucznych o wym. pozostałych o wys. do 150 mm układanych na klej cienkowarstwowy na ścianach | m | 5.35
18 d.1 | KNR-W 4-01 0732-02 analogia | Wykonanie tynku na "czole" balkonu | m | 4.5
19 d.1 | NNRNKB 202 0541-01 | (z.VI) Obróbki blacharskie z blachy powlekanej o szer.w rozwinięciu do 25 cm - założono obróbki blacharskie zgodnie z projektem (przy czole płyty balkonowej oraz przy drzwiach balkonowych) | m2 | 1.08
20 d.1 | KNR 0-28 2620-02 analogia | Przygotowanie starego podłoża pod docieplenie metodą lekką - zagruntowanie powierzchni | m2 | 0.56
21 d.1 | KNR 0-28 2621-05 analogia | Ocieplenie budynków płytami styropianowymi metodą lekką - przyklejenie płyt styropianowych gr.12 cm na ścianach | m2 | 0.56
22 d.1 | KNR 0-28 2621-06 analogia | Ocieplenie budynków płytami styropianowymi metodą lekką - przyklejenie jednej warstwy siatki na ścianach | m2 | 0.56
23 d.1 | KNR 0-28 2621-08 analogia | Ocieplenie budynków płytami styropianowymi metodą lekką - ochrona narożników wypukłych | m | 1
24 d.1 | KNR 0-28 2630-02 analogia | Ocieplenie ścian budynków metodą lekką - tynk cienkowarstwowy | m2 | 0.64
25 d.1 | KNR 4-01 1212-05 | Dwukrotne malowanie farbą ftalową krat i balustrad z prętów prostych | m2 | 5.66
2 |  | GRUZ
26 d.2 | KNR 4-01 0106-04 | Usunięcie z budynku gruzu | m3 | 0.4
27 d.2 | KNR 4-01 0108-09 0108-10 | Wywiezienie gruzu spryzmowanego samochodami skrzyniowymi na odległość 20 km | m3 | 0.4
RAZEM: wykonanie remontu balkonu w lokalu mieszkalnym nr 16 przy ul. Szaserów 133 w Warszawie:
Wykonanie remontu balkonu w lokalu mieszkalnym nr 36 przy ul. Łukowska 27 w Warszawie
1 |  | REMONT BALKONU - UL. ŁUKOWSKA 27 LOK. 36
1 d.1 | KNNR-W 3 0801-04 analogia | Rozebranie posadzki z płytek gresowych (wraz z progiem balkonowym) | m2 | 23.74
2 d.1 | KNR-W 4-01 0804-07 | Zerwanie posadzki cementowej | m2 | 23.26
3 d.1 | KNR-W 4-01 0804-08 analogia | Zerwanie cokołu z płytek gresowych | m | 33.95
4 d.1 | KNR-W 4-01 0804-07 analogia, analiza indywidualna | Zerwanie izolacji płyty balkonowej (przyjęto współczynnik do robocizny 0,8) | m2 | 23.74
5 d.1 | KNR 4-01 0425-01 analogia | Wycięcie fragmentu elewacji pod wywinięcie izolacji balkonu na ścianach - tynk wraz z izolacją termiczną (h=15cm) | m2 | 2.25
6 d.1 | KNR 4-01 0702-07 analogia | Odbicie tynków zewnętrznych pasami o szerokości do 10 cm pod wywinięcie izolacji (z balustrad betonowych) | m | 20.95
7 d.1 | KNR AT-23 0101-01 analogia | Przygotowanie podłoża płyty balkonowej - oczyszczenie podłoża | m2 | 23.74
8 d.1 | KNR 0-17 2608-01 analogia | Przygotowanie podłoża pod wykonanie ocieplenia na ścianach - oczyszczenie podłoża | m2 | 4.35
9 d.1 | NNRNKB 202 1134-01 | (z.VII) Gruntowanie podłoży preparatami gruntującymi - powierzchnie poziome | m2 | 23.74
10 d.1 | NNRNKB 202 1134-02 | (z.VII) Gruntowanie podłoży preparatami - powierzchnie pionowe | m2 | 4.35
11 d.1 | KNR AT-27 0509-02 | Izolacje poziome - ułożenie folii PCV (paroizolacja) | m2 | 28.09
12 d.1 | KNR AT-27 0509-03 | Izolacje poziome - ułożenie styropianu gr. 12cm | m2 | 23.26
13 d.1 | KNR AT-27 0509-02 | Izolacje poziome - ułożenie folii PCV (hydrozolacja) Krotność = 2 | m2 | 25.99
14 d.1 | KNR 2-02 1106-07 | Posadzki cementowe - dopłata za zbrojenie siatką stalową | m2 | 23.26
15 d.1 | KNNR 2 1202-01 | Warstwy wyrównawcze z zaprawy cementowej pod posadzki zatarte na ostro, gr. 20 mm | m2 | 23.26
16 d.1 | KNNR 2 1202-03 | Warstwy wyrównawcze z zaprawy cementowej pod posadzki - zmiana grubości o 10 mm - docelowa grubość ok. 5cm Krotność = 3 | m2 | 23.26
17 d.1 | KNR BC-02 0510-03 | Posadzki z płytek z kamieni sztucznych układanymi metodą regularną na klej cienkowarstwowy gr. 3 mm; płytki o wymiarach 300x300 | m2 | 23.26
18 d.1 | KNR BC-02 0520-02 | Cokoły z płytek z kamieni sztucznych o wym. pozostałych o wys. do 150 mm układanych na klej cienkowarstwowy na ścianach | m | 36.35
19 d.1 | NNRNKB 202 0541-01 | (z.VI) Obróbki blacharskie z blachy powlekanej o szer.w rozwinięciu do 25 cm - założono obróbki blacharskie przy drzwiach balkonowych | m2 | 0.6
20 d.1 | KNR 0-28 2620-02 | Przygotowanie starego podłoża pod docieplenie metodą lekką - zagruntowanie powierzchni | m2 | 4.35
21 d.1 | KNR 0-28 2621-05 | Ocieplenie budynków płytami styropianowymi metodą lekką - przyklejenie płyt styropianowych gr.12 cm na ścianach | m2 | 2.25
22 d.1 | KNR 0-28 2621-06 | Ocieplenie budynków płytami styropianowymi metodą lekką - przyklejenie jednej warstwy siatki na ścianach | m2 | 2.25
23 d.1 | KNR 0-28 2621-08 | Ocieplenie budynków płytami styropianowymi metodą lekką - ochrona narożników wypukłych | m | 1.5
24 d.1 | KNR 0-28 2630-02 | Ocieplenie ścian budynków metodą lekką - tynk cienkowarstwowy | m2 | 4.35
25 d.1 | KNR 4-01 1212-05 | Dwukrotne malowanie farbą ftalową krat i balustrad z prętów prostych | m2 | 5.22
2 |  | GRUZ
26 d.2 | KNR 4-01 0106-04 | Usunięcie z budynku gruzu | m3 | 1.8
27 d.2 | KNR 4-01 0108-09 0108-10 | Wywiezienie gruzu spryzmowanego samochodami skrzyniowymi na odległość 20 km | m3 | 1.8
RAZEM: wykonanie remontu balkonu w lokalu mieszkalnym nr 36 przy ul. Łukowskiej 27 w Warszawie:
Wykonanie remontu balkonu w lokalu mieszkalnym nr 37 przy ul. Łukowska 27 w Warszawie
1 |  | REMONT BALKONU - UL. ŁUKOWSKA 27 LOK. 37
1 d.1 | KNNR-W 3 0801-04 analogia | Rozebranie posadzki z płytek gresowych (wraz z progiem balkonowym) | m2 | 9.67
2 d.1 | KNR-W 4-01 0804-07 | Zerwanie posadzki cementowej | m2 | 9.49
3 d.1 | KNR-W 4-01 0804-08 analogia | Zerwanie cokołu z płytek gresowych | m | 17.1
4 d.1 | KNR-W 4-01 0804-07 analogia, analiza indywidualna | Zerwanie izolacji płyty balkonowej (przyjęto współczynnik do robocizny 0,8) | m2 | 9.67
5 d.1 | KNR 4-01 0425-01 analogia | Wycięcie fragmentu elewacji pod wywinięcie izolacji balkonu na ścianach - tynk wraz z izolacją termiczną (h=15cm) | m2 | 1.25
6 d.1 | KNR 4-01 0702-07 analogia | Odbicie tynków zewnętrznych pasami o szerokości do 10 cm pod wywinięcie izolacji (z balustrad betonowych) | m | 12.6
7 d.1 | KNR AT-23 0101-01 analogia | Przygotowanie podłoża płyty balkonowej - oczyszczenie podłoża | m2 | 9.67
8 d.1 | KNR 0-17 2608-01 analogia | Przygotowanie podłoża pod wykonanie ocieplenia na ścianach - oczyszczenie podłoża | m2 | 2.51
9 d.1 | NNRNKB 202 1134-01 | (z.VII) Gruntowanie podłoży preparatami gruntującymi - powierzchnie poziome | m2 | 9.67
10 d.1 | NNRNKB 202 1134-02 | (z.VII) Gruntowanie podłoży preparatami - powierzchnie pionowe | m2 | 2.51
11 d.1 | KNR AT-27 0509-02 | Izolacje poziome - ułożenie folii PCV (paroizolacja) | m2 | 12.18
12 d.1 | KNR AT-27 0509-03 | Izolacje poziome - ułożenie styropianu gr. 12cm | m2 | 9.49
13 d.1 | KNR AT-27 0509-02 | Izolacje poziome - ułożenie folii PCV (hydrozolacja) Krotność = 2 | m2 | 10.92
14 d.1 | KNR 2-02 1106-07 | Posadzki cementowe - dopłata za zbrojenie siatką stalową | m2 | 9.49
15 d.1 | KNNR 2 1202-01 | Warstwy wyrównawcze z zaprawy cementowej pod posadzki zatarte na ostro, gr. 20 mm | m2 | 9.49
16 d.1 | KNNR 2 1202-03 | Warstwy wyrównawcze z zaprawy cementowej pod posadzki - zmiana grubości o 10 mm - docelowa grubość ok. 5cm Krotność = 3 | m2 | 9.49
17 d.1 | KNR BC-02 0510-03 | Posadzki z płytek z kamieni sztucznych układanymi metodą regularną na klej cienkowarstwowy gr. 3 mm; płytki o wymiarach 300x300 | m2 | 9.49
18 d.1 | KNR BC-02 0520-02 | Cokoły z płytek z kamieni sztucznych o wym. pozostałych o wys. do 150 mm układanych na klej cienkowarstwowy na ścianach | m | 19.5
19 d.1 | NNRNKB 202 0541-01 | (z.VI) Obróbki blacharskie z blachy powlekanej o szer.w rozwinięciu do 25 cm - założono obróbki blacharskie przy drzwiach balkonowych | m2 | 0.23
20 d.1 | KNR 0-28 2620-02 | Przygotowanie starego podłoża pod docieplenie metodą lekką - zagruntowanie powierzchni | m2 | 2.51
21 d.1 | KNR 0-28 2621-05 | Ocieplenie budynków płytami styropianowymi metodą lekką - przyklejenie płyt styropianowych gr.12 cm na ścianach | m2 | 1.25
22 d.1 | KNR 0-28 2621-06 | Ocieplenie budynków płytami styropianowymi metodą lekką - przyklejenie jednej warstwy siatki na ścianach | m2 | 1.25
23 d.1 | KNR 0-28 2621-08 | Ocieplenie budynków płytami styropianowymi metodą lekką - ochrona narożników wypukłych | m | 1.5
24 d.1 | KNR 0-28 2630-02 | Ocieplenie ścian budynków metodą lekką - tynk cienkowarstwowy | m2 | 2.51
25 d.1 | KNR 4-01 1212-05 | Dwukrotne malowanie farbą ftalową krat i balustrad z prętów prostych | m2 | 2.3
2 |  | GRUZ
26 d.2 | KNR 4-01 0106-04 | Usunięcie z budynku gruzu | m3 | 0.9
27 d.2 | KNR 4-01 0108-09 0108-10 | Wywiezienie gruzu spryzmowanego samochodami skrzyniowymi na odległość 20 km | m3 | 0.9
RAZEM: wykonanie remontu balkonu w lokalu mieszkalnym nr 37 przy ul. Łukowskiej 27 w Warszawie:
Wykonanie remontu balkonu w lokalu mieszkalnym nr 66 przy ul. Łukowska 27 w Warszawie
1 |  | REMONT BALKONU - UL. ŁUKOWSKA 27 LOK. 66
1 d.1 | KNNR-W 3 0801-04 analogia | Rozebranie posadzki z płytek gresowych (wraz z progiem balkonowym) | m2 | 0.6
2 d.1 | KNR-W 4-01 0804-07 | Zerwanie posadzki cementowej | m2 | 0.42
3 d.1 | KNR-W 4-01 0804-08 analogia | Zerwanie cokołu z płytek gresowych | m | 0.8
4 d.1 | KNR-W 4-01 0545-08 | Rozebranie obróbek blacharskich z blachy nie nadającej się do użytku | m2 | 0.43
5 d.1 | KNR-W 4-01 0804-07 analogia, analiza indywidualna | Zerwanie izolacji płyty balkonowej (przyjęto współczynnik do robocizny 0,8) | m2 | 0.6
6 d.1 | KNR 4-01 0425-01 analogia | Wycięcie fragmentu elewacji pod wywinięcie izolacji balkonu na ścianach - tynk wraz z izolacją termiczną (h=15cm) | m2 | 0.09
7 d.1 | KNR 4-01 0425-01 analogia | Wycięcie tynku wraz z izolacją termiczną na czole płyty balkonowej | m2 | 0.7
8 d.1 | KNR AT-23 0101-01 analogia | Przygotowanie podłoża płyty balkonowej - oczyszczenie podłoża | m2 | 0.6
9 d.1 | KNR 0-17 2608-01 analogia | Przygotowanie podłoża pod wykonanie ocieplenia na ścianach i czole płyty balkonowej - oczyszczenie podłoża | m2 | 0.79
10 d.1 | NNRNKB 202 1134-01 | (z.VII) Gruntowanie podłoży preparatami gruntującymi - powierzchnie poziome | m2 | 0.6
11 d.1 | NNRNKB 202 1134-02 | (z.VII) Gruntowanie podłoży preparatami - powierzchnie pionowe | m2 | 0.79
12 d.1 | KNR AT-27 0509-02 | Izolacje poziome - ułożenie folii PCV (paroizolacja) | m2 | 0.69
13 d.1 | KNR AT-27 0509-03 | Izolacje poziome - ułożenie polistyrenu ekstrudowanego XPS gr. 3cm | m2 | 0.42
14 d.1 | KNR AT-27 0509-02 | Izolacje poziome - ułożenie folii PCV (hydrozolacja) Krotność = 2 | m2 | 0.69
15 d.1 | KNR 2-02 1106-07 | Posadzki cementowe - dopłata za zbrojenie siatką stalową | m2 | 0.42
16 d.1 | KNNR 2 1202-01 | Warstwy wyrównawcze z zaprawy cementowej pod posadzki zatarte na ostro, gr. 20 mm | m2 | 0.42
17 d.1 | KNNR 2 1202-03 | Warstwy wyrównawcze z zaprawy cementowej pod posadzki - zmiana grubości o 10 mm - docelowa grubość ok. 5cm Krotność = 3 | m2 | 0.42
18 d.1 | KNR BC-02 0510-03 | Posadzki z płytek z kamieni sztucznych układanymi metodą regularną na klej cienkowarstwowy gr. 3 mm; płytki o wymiarach 300x300 | m2 | 0.42
19 d.1 | KNR BC-02 0520-02 | Cokoły z płytek z kamieni sztucznych o wym. pozostałych o wys. do 150 mm układanych na klej cienkowarstwowy na ścianach | m | 1.7
20 d.1 | NNRNKB 202 0541-01 | (z.VI) Obróbki blacharskie z blachy powlekanej o szer.w rozwinięciu do 25 cm - założono obróbki blacharskie przy czole płyty balkonowej oraz przy drzwiach balkonowych | m2 | 0.65
21 d.1 | KNR 0-28 2620-02 | Przygotowanie starego podłoża pod docieplenie metodą lekką - zagruntowanie powierzchni | m2 | 0.79
22 d.1 | KNR 0-28 2621-05 | Ocieplenie budynków płytami styropianowymi metodą lekką - przyklejenie płyt styropianowych gr.12 cm na ścianach | m2 | 0.09
23 d.1 | KNR 0-28 2621-01 analogia, analiza indywidualna | Ocieplenie budynków płytami styropianowymi metodą lekką - przyklejenie płyt styropianowych gr.6 cm na czole płyty balkonowej | m2 | 0.7
24 d.1 | KNR 0-28 2621-06 | Ocieplenie budynków płytami styropianowymi metodą lekką - przyklejenie jednej warstwy siatki na ścianach | m2 | 0.09
25 d.1 | KNR 0-28 2621-07 analogia | Ocieplenie budynków płytami styropianowymi metodą lekką - przyklejenie jednej warstwy siatki na czole płyty balkonowej | m2 | 0.7
26 d.1 | KNR 0-28 2621-08 | Ocieplenie budynków płytami styropianowymi metodą lekką - ochrona narożników wypukłych | m | 1
27 d.1 | KNR 0-28 2630-02 | Ocieplenie ścian budynków metodą lekką - tynk cienkowarstwowy | m2 | 0.79
28 d.1 | KNR 4-01 1212-05 | Dwukrotne malowanie farbą ftalową krat i balustrad z prętów prostych | m2 | 2.2
2 |  | GRUZ
29 d.2 | KNR 4-01 0106-04 | Usunięcie z budynku gruzu | m3 | 0.05
30 d.2 | KNR 4-01 0108-09 0108-10 | Wywiezienie gruzu spryzmowanego samochodami skrzyniowymi na odległość 20 km | m3 | 0.05
RAZEM: wykonanie remontu balkonu w lokalu mieszkalnym nr 66 przy ul. Łukowskiej 27 w Warszawie:
Wykonanie remontu balkonu w lokalu mieszkalnym nr 72 przy ul. Łukowska 27 w Warszawie
1 |  | REMONT BALKONU - UL. ŁUKOWSKA 27 LOK. 72
1 d.1 | KNNR-W 3 0801-04 analogia | Rozebranie posadzki z płytek gresowych (wraz z progiem balkonowym) | m2 | 0.6
2 d.1 | KNR-W 4-01 0804-07 | Zerwanie posadzki cementowej | m2 | 0.42
3 d.1 | KNR-W 4-01 0804-08 analogia | Zerwanie cokołu z płytek gresowych | m | 0.8
4 d.1 | KNR-W 4-01 0545-08 | Rozebranie obróbek blacharskich z blachy nie nadającej się do użytku | m2 | 0.43
5 d.1 | KNR-W 4-01 0804-07 analogia, analiza indywidualna | Zerwanie izolacji płyty balkonowej (przyjęto współczynnik do robocizny 0,8) | m2 | 0.6
6 d.1 | KNR 4-01 0425-01 analogia | Wycięcie fragmentu elewacji pod wywinięcie izolacji balkonu na ścianach - tynk wraz z izolacją termiczną (h=15cm) | m2 | 0.09
7 d.1 | KNR 4-01 0425-01 analogia | Wycięcie tynku wraz z izolacją termiczną na czole płyty balkonowej | m2 | 0.7
8 d.1 | KNR AT-23 0101-01 analogia | Przygotowanie podłoża płyty balkonowej - oczyszczenie podłoża | m2 | 0.6
9 d.1 | KNR 0-17 2608-01 analogia | Przygotowanie podłoża pod wykonanie ocieplenia na ścianach i czole płyty balkonowej - oczyszczenie podłoża | m2 | 0.79
10 d.1 | NNRNKB 202 1134-01 | (z.VII) Gruntowanie podłoży preparatami gruntującymi - powierzchnie poziome | m2 | 0.6
11 d.1 | NNRNKB 202 1134-02 | (z.VII) Gruntowanie podłoży preparatami - powierzchnie pionowe | m2 | 0.79
12 d.1 | KNR AT-27 0509-02 | Izolacje poziome - ułożenie folii PCV (paroizolacja) | m2 | 0.69
13 d.1 | KNR AT-27 0509-03 | Izolacje poziome - ułożenie polistyrenu ekstrudowanego XPS gr. 3cm | m2 | 0.42
14 d.1 | KNR AT-27 0509-02 | Izolacje poziome - ułożenie folii PCV (hydrozolacja) Krotność = 2 | m2 | 0.69
15 d.1 | KNR 2-02 1106-07 | Posadzki cementowe - dopłata za zbrojenie siatką stalową | m2 | 0.42
16 d.1 | KNNR 2 1202-01 | Warstwy wyrównawcze z zaprawy cementowej pod posadzki zatarte na ostro, gr. 20 mm | m2 | 0.42
17 d.1 | KNNR 2 1202-03 | Warstwy wyrównawcze z zaprawy cementowej pod posadzki - zmiana grubości o 10 mm - docelowa grubość ok. 5cm Krotność = 3 | m2 | 0.42
18 d.1 | KNR BC-02 0510-03 | Posadzki z płytek z kamieni sztucznych układanymi metodą regularną na klej cienkowarstwowy gr. 3 mm; płytki o wymiarach 300x300 | m2 | 0.42
19 d.1 | KNR BC-02 0520-02 | Cokoły z płytek z kamieni sztucznych o wym. pozostałych o wys. do 150 mm układanych na klej cienkowarstwowy na ścianach | m | 1.7
20 d.1 | NNRNKB 202 0541-01 | (z.VI) Obróbki blacharskie z blachy powlekanej o szer.w rozwinięciu do 25 cm - założono obróbki blacharskie przy czole płyty balkonowej oraz przy drzwiach balkonowych | m2 | 0.65
21 d.1 | KNR 0-28 2620-02 | Przygotowanie starego podłoża pod docieplenie metodą lekką - zagruntowanie powierzchni | m2 | 0.79
22 d.1 | KNR 0-28 2621-05 | Ocieplenie budynków płytami styropianowymi metodą lekką - przyklejenie płyt styropianowych gr.12 cm na ścianach | m2 | 0.09
23 d.1 | KNR 0-28 2621-01 analogia, analiza indywidualna | Ocieplenie budynków płytami styropianowymi metodą lekką - przyklejenie płyt styropianowych gr.6 cm na czole płyty balkonowej | m2 | 0.7
24 d.1 | KNR 0-28 2621-06 | Ocieplenie budynków płytami styropianowymi metodą lekką - przyklejenie jednej warstwy siatki na ścianach | m2 | 0.09
25 d.1 | KNR 0-28 2621-07 analogia | Ocieplenie budynków płytami styropianowymi metodą lekką - przyklejenie jednej warstwy siatki na czole płyty balkonowej | m2 | 0.7
26 d.1 | KNR 0-28 2621-08 | Ocieplenie budynków płytami styropianowymi metodą lekką - ochrona narożników wypukłych | m | 1
27 d.1 | KNR 0-28 2630-02 | Ocieplenie ścian budynków metodą lekką - tynk cienkowarstwowy | m2 | 0.79
28 d.1 | KNR 4-01 1212-05 | Dwukrotne malowanie farbą ftalową krat i balustrad z prętów prostych | m2 | 2.2
2 |  | GRUZ
29 d.2 | KNR 4-01 0106-04 | Usunięcie z budynku gruzu | m3 | 0.05
30 d.2 | KNR 4-01 0108-09 0108-10 | Wywiezienie gruzu spryzmowanego samochodami skrzyniowymi na odległość 20 km | m3 | 0.05
RAZEM wykonanie remontu balkonu w lokalu mieszkalnym nr 72 przy ul. Łukowskiej 27 w Warszawie:
Wykonanie remontu balkonu w lokalu mieszkalnym nr 82 przy ul. Łukowska 27 w Warszawie
1 |  | REMONT BALKONU - UL. ŁUKOWSKA 27 LOK. 82
1 d.1 | KNNR-W 3 0516-01 analogia | Rozebranie konstrukcji pokrycia nad balkonem | m2 | 17
2 d.1 | KNR 4-01 0535-06 analogia | Rozebranie rzygaczy balkonowych | m | 1.8
3 d.1 | KNR 2-02 0510-06 analogia, analiza indywidualna | Montaż rzygaczy balkonowych z blachy ocynkowanej - przykrój prostokątny 12x12cm (przyjęto współczynnik do robocizny 1,3) | m | 1.8
4 d.1 | KNR 0-41 0106-03 analogia | Uszczelnienie Superflex 10 - rzygacze/balustrada betonowa | m2 | 0.67
5 d.1 | KNNR-W 3 0801-04 analogia | Rozebranie posadzki z płytek gresowych (wraz z progiem balkonowym) | m2 | 21.94
6 d.1 | KNR-W 4-01 0804-07 | Zerwanie posadzki cementowej | m2 | 21.76
7 d.1 | KNR-W 4-01 0804-08 analogia | Zerwanie cokołu z płytek gresowych | m | 26.7
8 d.1 | KNR-W 4-01 0804-07 analogia, analiza indywidualna | Zerwanie izolacji płyty balkonowej (przyjęto współczynnik do robocizny 0,8) | m2 | 21.94
9 d.1 | KNR 4-01 0425-01 analogia | Wycięcie fragmentu elewacji pod wywinięcie izolacji balkonu na ścianach - tynk wraz z izolacją termiczną (h=15cm) | m2 | 1.8
10 d.1 | KNR 4-01 0702-07 analogia | Odbicie tynków zewnętrznych pasami o szerokości do 10 cm pod wywinięcie izolacji (z balustrad betonowych) | m | 15.7
11 d.1 | KNR AT-23 0101-01 analogia | Przygotowanie podłoża płyty balkonowej - oczyszczenie podłoża | m2 | 21.94
12 d.1 | KNR 0-17 2608-01 analogia | Przygotowanie podłoża pod wykonanie ocieplenia na ścianach - oczyszczenie podłoża | m2 | 3.37
13 d.1 | NNRNKB 202 1134-01 | (z.VII) Gruntowanie podłoży preparatami gruntującymi - powierzchnie poziome | m2 | 21.94
14 d.1 | NNRNKB 202 1134-02 | (z.VII) Gruntowanie podłoży preparatami - powierzchnie pionowe | m2 | 3.37
15 d.1 | KNR AT-27 0509-02 | Izolacje poziome - ułożenie folii PCV (paroizolacja) | m2 | 25.31
16 d.1 | KNR AT-27 0509-03 | Izolacje poziome - ułożenie styropianu gr. 12cm | m2 | 21.76
17 d.1 | KNR AT-27 0509-02 | Izolacje poziome - ułożenie folii PCV (hydrozolacja) Krotność = 2 | m2 | 25.31
18 d.1 | KNR 2-02 1106-07 | Posadzki cementowe - dopłata za zbrojenie siatką stalową | m2 | 21.76
19 d.1 | KNNR 2 1202-01 | Warstwy wyrównawcze z zaprawy cementowej pod posadzki zatarte na ostro, gr. 20 mm | m2 | 21.76
20 d.1 | KNNR 2 1202-03 | Warstwy wyrównawcze z zaprawy cementowej pod posadzki - zmiana grubości o 10 mm - docelowa grubość ok. 5cm Krotność = 3 | m2 | 21.76
21 d.1 | KNR BC-02 0510-03 | Posadzki z płytek z kamieni sztucznych układanymi metodą regularną na klej cienkowarstwowy gr. 3 mm; płytki o wymiarach 300x300 | m2 | 21.76
22 d.1 | KNR BC-02 0520-02 | Cokoły z płytek z kamieni sztucznych o wym. pozostałych o wys. do 150 mm układanych na klej cienkowarstwowy na ścianach | m | 27.9
23 d.1 | NNRNKB 202 0541-01 | (z.VI) Obróbki blacharskie z blachy powlekanej o szer.w rozwinięciu do 25 cm - założono obróbki blacharskie przy drzwiach balkonowych | m2 | 0.23
24 d.1 | KNR 0-28 2620-02 | Przygotowanie starego podłoża pod docieplenie metodą lekką - zagruntowanie powierzchni | m2 | 3.37
25 d.1 | KNR 0-28 2621-05 | Ocieplenie budynków płytami styropianowymi metodą lekką - przyklejenie płyt styropianowych gr.12 cm na ścianach | m2 | 1.8
26 d.1 | KNR 0-28 2621-06 | Ocieplenie budynków płytami styropianowymi metodą lekką - przyklejenie jednej warstwy siatki na ścianach | m2 | 1.8
27 d.1 | KNR 0-28 2621-08 | Ocieplenie budynków płytami styropianowymi metodą lekką - ochrona narożników wypukłych | m | 1
28 d.1 | KNR 0-28 2630-02 | Ocieplenie ścian budynków metodą lekką - tynk cienkowarstwowy | m2 | 3.37
29 d.1 | KNR 4-01 1212-05 | Dwukrotne malowanie farbą ftalową krat i balustrad z prętów prostych | m2 | 3.58
2 |  | GRUZ
30 d.2 | KNR 4-01 0106-04 | Usunięcie z budynku gruzu | m3 | 1.5
31 d.2 | KNR 4-01 0108-09 0108-10 | Wywiezienie gruzu spryzmowanego samochodami skrzyniowymi na odległość 20 km | m3 | 1.5
RAZEM wykonanie remontu balkonu w lokalu mieszkalnym nr 82 przy ul. Łukowskiej 27 w Warszawie:
Wykonanie remontu balkonu w lokalu mieszkalnym nr 83 przy ul. Łukowska 27 w Warszawie
1 |  | REMONT BALKONU - UL. ŁUKOWSKA 27 LOK. 83
1 d.1 | KNR 4-01 0535-06 analogia | Rozebranie rzygaczy balkonowych | m | 0.9
2 d.1 | KNR 2-02 0510-06 analogia, analiza indywidualna | Montaż rzygaczy balkonowych z blachy ocynkowanej - przykrój prostokątny 12x12cm (przyjęto współczynnik do robocizny 1,3) | m | 0.9
3 d.1 | KNR 0-41 0106-03 analogia | Uszczelnienie Superflex 10 - rzygacze/balustrada betonowa | m2 | 0.34
4 d.1 | KNNR-W 3 0801-04 analogia | Rozebranie posadzki z płytek gresowych (wraz z progiem balkonowym) | m2 | 14.62
5 d.1 | KNR-W 4-01 0804-07 | Zerwanie posadzki cementowej | m2 | 14.32
6 d.1 | KNR-W 4-01 0804-08 analogia | Zerwanie cokołu z płytek gresowych | m | 16.7
7 d.1 | KNR-W 4-01 0804-07 analogia, analiza indywidualna | Zerwanie izolacji płyty balkonowej (przyjęto współczynnik do robocizny 0,8) | m2 | 14.62
8 d.1 | KNR 4-01 0425-01 analogia | Wycięcie fragmentu elewacji pod wywinięcie izolacji balkonu na ścianach - tynk wraz z izolacją termiczną (h=15cm) | m2 | 1.11
9 d.1 | KNR 4-01 0702-07 analogia | Odbicie tynków zewnętrznych pasami o szerokości do 10 cm pod wywinięcie izolacji (z balustrad betonowych) | m | 10.9
10 d.1 | KNR AT-23 0101-01 analogia | Przygotowanie podłoża płyty balkonowej - oczyszczenie podłoża | m2 | 14.62
11 d.1 | KNR 0-17 2608-01 analogia | Przygotowanie podłoża pod wykonanie ocieplenia na ścianach - oczyszczenie podłoża | m2 | 2.2
12 d.1 | NNRNKB 202 1134-01 | (z.VII) Gruntowanie podłoży preparatami gruntującymi - powierzchnie poziome | m2 | 14.62
13 d.1 | NNRNKB 202 1134-02 | (z.VII) Gruntowanie podłoży preparatami - powierzchnie pionowe | m2 | 2.2
14 d.1 | KNR AT-27 0509-02 | Izolacje poziome - ułożenie folii PCV (paroizolacja) | m2 | 16.82
15 d.1 | KNR AT-27 0509-03 | Izolacje poziome - ułożenie styropianu gr. 12cm | m2 | 14.32
16 d.1 | KNR AT-27 0509-02 | Izolacje poziome - ułożenie folii PCV (hydrozolacja) Krotność = 2 | m2 | 16.82
17 d.1 | KNR 2-02 1106-07 | Posadzki cementowe - dopłata za zbrojenie siatką stalową | m2 | 14.32
18 d.1 | KNNR 2 1202-01 | Warstwy wyrównawcze z zaprawy cementowej pod posadzki zatarte na ostro, gr. 20 mm | m2 | 14.32
19 d.1 | KNNR 2 1202-03 | Warstwy wyrównawcze z zaprawy cementowej pod posadzki - zmiana grubości o 10 mm - docelowa grubość ok. 5cm Krotność = 3 | m2 | 14.32
20 d.1 | KNR BC-02 0510-03 | Posadzki z płytek z kamieni sztucznych układanymi metodą regularną na klej cienkowarstwowy gr. 3 mm; płytki o wymiarach 300x300 | m2 | 14.32
21 d.1 | KNR BC-02 0520-02 | Cokoły z płytek z kamieni sztucznych o wym. pozostałych o wys. do 150 mm układanych na klej cienkowarstwowy na ścianach | m | 18.5
22 d.1 | NNRNKB 202 0541-01 | (z.VI) Obróbki blacharskie z blachy powlekanej o szer.w rozwinięciu do 25 cm - założono obróbki blacharskie przy drzwiach balkonowych | m2 | 0.38
23 d.1 | KNR 0-28 2620-02 | Przygotowanie starego podłoża pod docieplenie metodą lekką - zagruntowanie powierzchni | m2 | 2.2
24 d.1 | KNR 0-28 2621-05 | Ocieplenie budynków płytami styropianowymi metodą lekką - przyklejenie płyt styropianowych gr.12 cm na ścianach | m2 | 1.11
25 d.1 | KNR 0-28 2621-06 | Ocieplenie budynków płytami styropianowymi metodą lekką - przyklejenie jednej warstwy siatki na ścianach | m2 | 1.11
26 d.1 | KNR 0-28 2621-08 | Ocieplenie budynków płytami styropianowymi metodą lekką - ochrona narożników wypukłych | m | 1
27 d.1 | KNR 0-28 2630-02 | Ocieplenie ścian budynków metodą lekką - tynk cienkowarstwowy | m2 | 2.2
28 d.1 | KNR 4-01 1212-05 | Dwukrotne malowanie farbą ftalową krat i balustrad z prętów prostych | m2 | 2.74
2 |  | GRUZ
29 d.2 | KNR 4-01 0106-04 | Usunięcie z budynku gruzu | m3 | 1
30 d.2 | KNR 4-01 0108-09 0108-10 | Wywiezienie gruzu spryzmowanego samochodami skrzyniowymi na odległość 20 km | m3 | 1
RAZEM wykonanie remontu balkonu w lokalu mieszkalnym nr 83 przy ul. Łukowskiej 27 w Warszawie:
Wykonanie remontu tarasu w lokalu mieszkalnym nr 1 przy ul.Szaserów 69/71 w Warszawie
1 |  | REMONT TARASU - UL. SZASERÓW 69/71 LOK. 1
1 d.1 | KNR-W 4-01 0812-05 uwaga p.tab. analogia, analiza indywidualna | Rozebranie okładziny z płytek gresowych stopni schodowych oraz "policzków" schodowych (przyjęto współczynnik do robocizny 1,2) | m2 | 4.17
2 d.1 | KNR-W 4-01 0812-05 uwaga p.tab. | Rozebranie okładziny z płytek gresowych posadzki płyty tarasu | m2 | 35.25
3 d.1 | KNR-W 2-02 1918-05 | Ręczne skucie powierzchni betonu grubości 3 cm niezbrojonego - docelowa grubość ok. 20cm Krotność = 6,67 | m2 | 35.25
4 d.1 | KNR-W 4-01 0804-08 analogia | Zerwanie cokołu z płytek gresowych | m | 22
5 d.1 | KNR 4-01 0425-01 analogia | Wycięcie fragmentu elewacji pod wywinięcie izolacji płyty tarasu na ścianach - tynk wraz z izolacją termiczną (h=15cm) | m2 | 3.15
6 d.1 | KNR 4-04 0509-03 analogia | Zerwanie izolacji płyty tarasu i schodów. | m2 | 42.57
7 d.1 | KNR AT-23 0101-01 analogia | Przygotowanie podłoża płyty tarasu i schodów - oczyszczenie podłoża | m2 | 39.42
8 d.1 | KNR AT-23 0101-04 analogia | Przygotowanie podłoża - mechaniczne przeszlifowanie schodów | m2 | 4.17
9 d.1 | KNR 0-17 2608-01 analogia | Przygotowanie podłoża pod wykonanie ocieplenia na ścianach - oczyszczenie podłoża | m2 | 3.15
10 d.1 | NNRNKB 202 1134-01 | (z.VII) Gruntowanie podłoży preparatami gruntującymi - powierzchnie poziome | m2 | 39.42
11 d.1 | NNRNKB 202 1134-02 | (z.VII) Gruntowanie podłoży preparatami - powierzchnie pionowe | m2 | 3.15
12 d.1 | KNR 0-29 0640-01 analogia, analiza indywidualna | Izolacja powierzchni poziomych - szpachlowanie masą Sopro DSF 523 /lub równoważne/ Krotność = 2 | m2 | 39.42
13 d.1 | KNR 0-29 0641-01 analogia, analiza indywidualna | Izolacja powierzchni pionowych - szpachlowanie masą Sopro DSF 523 /lub równoważne/ | m2 | 3.15
14 d.1 | KNR 0-41 0114-02 analogia, analiza indywidualna | Izolacja z taśmy Sopro DBF 638 szer. 10cm /lub równoważne/ | m | 33.68
15 d.1 | KNR 2-02 1106-07 | Posadzki cementowe - dopłata za zbrojenie siatką stalową | m2 | 35.25
16 d.1 | KNNR 2 1202-01 | Warstwy wyrównawcze z zaprawy cementowej pod posadzki zatarte na ostro, gr. 20 mm | m2 | 35.25
17 d.1 | KNNR 2 1202-03 | Warstwy wyrównawcze z zaprawy cementowej pod posadzki - zmiana grubości o 10 mm - docelowa grubość ok. 5cm Krotność = 3 | m2 | 35.25
18 d.1 | KNR 2-02 0609-03 analogia | Izolacje z płyt polistyrenu ekstrudowanego gr. 5cm poziome na wierzchu konstrukcji na sucho - jedna warstwa | m2 | 35.25
19 d.1 | KNR BC-02 0510-03 | Posadzki z płytek z kamieni sztucznych układanymi metodą regularną na klej cienkowarstwowy gr. 3 mm; płytki o wymiarach 300x300 | m2 | 35.25
20 d.1 | KNR BC-02 0522-03 | Okładziny schodów z płytek z kamieni sztucznych układanych na klej cienkowarstwowy gr. 3 mm; płytki o wymiarach 300x300 | m2 | 4.17
21 d.1 | KNR BC-02 0520-02 | Cokoły z płytek z kamieni sztucznych o wym. pozostałych o wys. do 150 mm układanych na klej cienkowarstwowy na ścianach | m | 22
22 d.1 | KNR 0-28 2620-02 analogia | Przygotowanie starego podłoża pod docieplenie metodą lekką - zagruntowanie powierzchni | m2 | 3.15
23 d.1 | KNR 0-28 2621-05 analogia | Ocieplenie budynków płytami styropianowymi metodą lekką - przyklejenie płyt styropianowych gr.14 cm na ścianach | m2 | 3.15
24 d.1 | KNR 0-28 2621-06 analogia | Ocieplenie budynków płytami styropianowymi metodą lekką - przyklejenie jednej warstwy siatki na ścianach | m2 | 3.15
25 d.1 | KNR 0-28 2621-08 analogia | Ocieplenie budynków płytami styropianowymi metodą lekką - ochrona narożników wypukłych | m | 2
26 d.1 | KNR 0-28 2630-02 analogia | Ocieplenie ścian budynków metodą lekką - tynk cienkowarstwowy | m2 | 3.15
2 |  | GRUZ
27 d.2 | KNR 4-01 0106-04 | Usunięcie z budynku gruzu | m3 | 7.5
28 d.2 | KNR 4-01 0108-09 0108-10 | Wywiezienie gruzu spryzmowanego samochodami skrzyniowymi na odległość 20 km | m3 | 7.5
RAZEM wykonanie remontu tarasu w lokalu mieszkalnym nr 1 przy ul.Szaserów 69/71 w Warszawie:
Wykonanie remontu tarasu w lokalu mieszkalnym nr 31 przy ul.Szaserów 69/71 w Warszawie
1 |  | REMONT TARASU - UL. SZASERÓW 69/71 LOK. 31
1 d.1 | KNR-W 4-01 0812-05 uwaga p.tab. analogia, analiza indywidualna | Rozebranie okładziny z płytek gresowych stopni schodowych oraz "policzków" schodowych (przyjęto współczynnik do robocizny 1,2) | m2 | 4.17
2 d.1 | KNR-W 4-01 0812-05 uwaga p.tab. | Rozebranie okładziny z płytek gresowych posadzki płyty tarasu wraz z "czołem" płyty tarasu. | m2 | 37.17
3 d.1 | KNR-W 4-01 0804-07 | Zerwanie posadzki cementowej z płyty tarasu | m2 | 35.55
4 d.1 | KNR-W 4-01 0804-08 analogia | Zerwanie cokołu z płytek gresowych | m | 15.31
5 d.1 | KNR 4-01 0425-01 analogia | Wycięcie fragmentu elewacji pod wywinięcie izolacji płyty tarasu na ścianach - tynk wraz z izolacją termiczną (h=15cm) | m2 | 2.3
6 d.1 | KNR 4-04 0509-03 analogia | Zerwanie izolacji płyty tarasu i schodów. | m2 | 43.64
7 d.1 | KNR AT-23 0101-01 analogia | Przygotowanie podłoża płyty tarasu i schodów - oczyszczenie podłoża | m2 | 41.34
8 d.1 | KNR AT-23 0101-04 analogia | Przygotowanie podłoża - mechaniczne przeszlifowanie schodów | m2 | 4.17
9 d.1 | KNR 0-17 2608-01 analogia | Przygotowanie podłoża pod wykonanie ocieplenia na ścianach - oczyszczenie podłoża | m2 | 2.3
10 d.1 | NNRNKB 202 1134-01 | (z.VII) Gruntowanie podłoży preparatami gruntującymi - powierzchnie poziome | m2 | 41.34
11 d.1 | NNRNKB 202 1134-02 | (z.VII) Gruntowanie podłoży preparatami - powierzchnie pionowe | m2 | 2.3
12 d.1 | KNR 0-29 0640-01 analogia, analiza indywidualna | Izolacja powierzchni poziomych - szpachlowanie masą Sopro DSF 523 /lub równoważne/ Krotność = 2 | m2 | 41.34
13 d.1 | KNR 0-29 0641-01 analogia, analiza indywidualna | Izolacja powierzchni pionowych - szpachlowanie masą Sopro DSF 523 /lub równoważne/ | m2 | 2.3
14 d.1 | KNR 0-41 0114-02 analogia, analiza indywidualna | Izolacja z taśmy Sopro DBF 638 szer. 10cm /lub równoważne/ | m | 24.69
15 d.1 | KNR 2-02 1106-07 | Posadzki cementowe - dopłata za zbrojenie siatką stalową | m2 | 35.55
16 d.1 | KNNR 2 1202-01 | Warstwy wyrównawcze z zaprawy cementowej pod posadzki zatarte na ostro, gr. 20 mm | m2 | 35.55
17 d.1 | KNNR 2 1202-03 | Warstwy wyrównawcze z zaprawy cementowej pod posadzki - zmiana grubości o 10 mm - docelowa grubość ok. 5cm Krotność = 3 | m2 | 35.55
18 d.1 | KNR 2-02 0609-03 analogia | Izolacje z płyt polistyrenu ekstrudowanego gr. 5cm poziome na wierzchu konstrukcji na sucho - jedna warstwa | m2 | 35.55
19 d.1 | KNR BC-02 0510-03 | Posadzki z płytek z kamieni sztucznych układanymi metodą regularną na klej cienkowarstwowy gr. 3 mm; płytki o wymiarach 300x300 | m2 | 37.17
20 d.1 | KNR BC-02 0522-03 | Okładziny schodów z płytek z kamieni sztucznych układanych na klej cienkowarstwowy gr. 3 mm; płytki o wymiarach 300x300 | m2 | 4.17
21 d.1 | KNR BC-02 0520-02 | Cokoły z płytek z kamieni sztucznych o wym. pozostałych o wys. do 150 mm układanych na klej cienkowarstwowy na ścianach | m | 15.31
22 d.1 | KNR 0-28 2620-02 analogia | Przygotowanie starego podłoża pod docieplenie metodą lekką - zagruntowanie powierzchni | m2 | 2.3
23 d.1 | KNR 0-28 2621-05 analogia | Ocieplenie budynków płytami styropianowymi metodą lekką - przyklejenie płyt styropianowych gr.14 cm na ścianach | m2 | 2.3
24 d.1 | KNR 0-28 2621-06 analogia | Ocieplenie budynków płytami styropianowymi metodą lekką - przyklejenie jednej warstwy siatki na ścianach | m2 | 2.3
25 d.1 | KNR 0-28 2621-08 analogia | Ocieplenie budynków płytami styropianowymi metodą lekką - ochrona narożników wypukłych | m | 2
26 d.1 | KNR 0-28 2630-02 analogia | Ocieplenie ścian budynków metodą lekką - tynk cienkowarstwowy | m2 | 2.3
2 |  | GRUZ
27 d.2 | KNR 4-01 0106-04 | Usunięcie z budynku gruzu | m3 | 1.93
28 d.2 | KNR 4-01 0108-09 0108-10 | Wywiezienie gruzu spryzmowanego samochodami skrzyniowymi na odległość 20 km | m3 | 1.93
RAZEM wykonanie remontu tarasu w lokalu mieszkalnym nr 31 przy ul.Szaserów 69/71 w Warszawie:
Wykonanie remontu dylatacji pionowej przy ul. Domaniewskiej 35 A,B,C w Warszawie.
1 | KNR 2-02 0333-01 analogia | Usunięcie starego bitumu z dylatacji pionowej | m | 35
2 | KNR 4-01 0701-01 | Odbicie tynków wewn.z zaprawy wapiennej na ścianach,filarach,pilastrach o pow.odbicia do 5 m2 -pasy tynku obustronnie przy dylatacji | m2 | 15
3 | KNR 4-01 0702-04 analogia | Wyrównanie pionowej lini dylatacji | m | 35
4 | NNRNKB 202 1134-02 | (z.VII) Gruntowanie podłoży preparatami "CERESIT CT 17" /lub równoważne/- powierzchnie pionowe | m2 | 35
5 | KNR 0-28 2623-08 analogia, analiza indywidualna | Obsadzenie dylatacji systemowej na przygotowanym podłożu (profil dylatacyjny prosty, zaprawa klejowa BOLIX U /lub równoważne/) | m | 35
6 | KNR 0-23 2612-06 | Przyklejenie warstwy siatki na ścianach (zaprawa klejowa BOLIX U/lub równoważne/) | m2 | 35
7 | KNR 0-23 2611-02 | Jednokrotne gruntowanie emulsją BOLIX T /lub równoważne/- pasy tynku przy dylatacji | m2 | 35
8 | KNR 0-23 0931-01 | Nałożenie podkładowej masy tynkarskiej BOLIX OP /lub równoważne/- pasy ściany przy dylatacji | m2 | 35
9 | KNR 0-23 0931-02 | Wyprawa elewacyjna cienkowarstwowa z tynku akrylowego BOLIX KA 1,5 /lub równoważne/- pasy ściany przy dylatacji | m2 | 35
10 | KNR 0-23 2611-03 | Gruntowanie preparatem BOLIX N /lub równoważne/ pasów ściany przy dylatacji przed malowaniem | m2 | 35
11 | KNR 2-02 1505-10 analogia, analiza indywidualna | Dwukrotne malowanie farbami akrylowymi BOLIX AZ /lub równoważne/ ściany - pasy ściany przy dylatacji | m2 | 35
12 | KNR 2-02 1604-06 | Rusztowania zewnętrzne rurowe o wysokości do 35 m | m2 | 175
13 |  | Czas pracy rusztowań grupy (poz.:1,2,3,4,5,6,7,8,9,11) | m-g | 92.51
14 | KNR 4-01 0108-14 | Wywiezienie samochodami skrzyniowymi gruzu z rozbieranych konstrukcji gruzo- i żużlobetonowych na odległość do 1 km | m3 | 0.75
15 | KNR 4-01 0108-16 x 29 | Wywiezienie samochodami skrzyniowymi gruzu z rozbieranych konstrukcji - za każdy nast. 1 km /odległość transportu 30 km/ Krotność = 29 | m3 | 0.75
RAZEM wykonanie remontu dylatacji pionowej przy ul. Domaniewskiej 35 A,B,C w Warszawie:
Wykonanie remontu dylatacji poziomej przy ul. Domaniewskiej 35 A,B,C w Warszawie.
1 | KNR 2-31 0815-07 | Rozebranie chodników,wysepek przystankowych i przejść dla pieszych z płyt betonowych 50x50x7 cm na podsypce cem.piaskowej - rozebranie opaski budynku - ściana szczytowa | m2 | 6
2 | KNR 2-01 0307-02 | Roboty ziemne z przewozem gruntu taczkami na odległość do 10m (kat.gr.III) - usunięcie ziemi z płyty stropowej nad garażem | m3 | 15
3 | KNR 0-25 0402-01 | Czyszczenie ręczne powierzchni poziomych | m2 | 30
4 | KNR 4-01 0622-05 | Dwukrotne odgrzybianie stropów ceglanych o pow. ponad 5 m2 metoda smarowania preparatem CERESIT CT 99 /lub równoważne/ | m2 | 30
5 | KNR 2-02 1102-01 analogia, analiza indywidualna | Warstwa wyrównawczo - spadkowa zaprawą CERESIT CN 83 /lub równoważne/ - gr. 20 mm | m2 | 30
6 | KNR 2-02 1102-03 analogia, analiza indywidualna | Warstwa wyrównawczo - spadkowa zaprawą CERESIT CN 83 /lub równoważne/- dodatek za zmianę gr. o 10 mm Krotność = 2 | m2 | 30
7 | KNR 2-02 0617-06 analogia, analiza indywidualna | Izolacje szczelin dylatacyjnych konstrukcyjnych poziomych - wężem polipropylenowym | m | 20
8 | KNR 2-02 0617-06 analogia, analiza indywidualna | Izolacje szczelin dylatacyjnych konstrukcyjnych poziomych - zabezpieczenie węża polipropylenowego paskiem z papy termozgrzewalnej | m | 20
9 | KNR 2-02 0617-06 analogia, analiza indywidualna | Izolacje szczelin dylatacyjnych konstrukcyjnych poziomych - wypenienie szczeliny dylatacyjnej masą bitumiczną (grunt - DENSO, masa bitumiczna - DENSO REINAU /lub równoważne/) | m | 20
10 | KNR 2-02 1115-02 analogia, analiza indywidualna | Warstwy wygładzające z masy szpachlowej CERESIT CD 24 /lub równoważne/ pod izolację z membrany EPDM | m2 | 12
11 | ZKNR C-1 0305-01 + ZKNR C-1 0305-03 analogia, analiza indywidualna | Wykonanie izolacji przeciwwilgociowej z membrany EPDM - montaż kołnierza uszczelniajacego (membrana - RESITRIX SK, grunt - RESITRIX FG-35 /lub równoważne/) | m2 | 12
12 | NNRNKB 202 0534-01 | (z.V) Pokrycie powierzchni papą zgrzewalną | m2 | 30
13 | KNR-W 2-02 0606-01 analogia, analiza indywidualna | Ułożenie na powierzchni stropu fizeliny antykorzennej | m2 | 30
14 | KNR 4-01 0105-01 | Zasypanie wykopów ziemią - odtworzenie nawierzchni | m3 | 15
15 | KNR 2-31 0101-07 | Ręczne wykonanie koryta na całej szerokości jezdni i chodników w gruncie kat.III-IV głębok. 20 cm | m2 | 6
16 | KNR 2-31 0101-08 | Ręczne wykonanie koryta na całej szerokości jezdni i chodników w gruncie kat.III-IV - za każde dalsze 5 cm głębok. Krotność = 2 | m2 | 6
17 | KNR 2-31 0104-01 | Ręczne zagęszczenie warstwy odsączającej w korycie i na poszerzeniach - grub.warstwy po zag. 10 cm | m2 | 6
18 | KNR 2-31 0105-05 | Podsypka cem.-piaskowa z zagęszczeniem ręcznym - 3 cm grub.warstwy po zagęszcz. | m2 | 6
19 | KNR 2-31 0105-06 | Podsypka cem.-piaskowa z zagęszczeniem ręcznym - za każdy dalszy 1 cm grub.warstwy po zagęszcz. Krotność = 10 | m2 | 6
20 | KNR 2-31 0407-02 | Obrzeża betonowe o wym. 20x6 cm na podsypce piaskowej z wyp.spoin piaskiem | m | 12
21 | KNR 2-31 0502-06 | Chodniki z płyt betonowych 50x50x7 cm na podsypce piaskowej z wyp.spoin piaskiem (płyty betonowe 50x50x7cm z odzysku) | m2 | 6
RAZEM wykonanie remontu dylatacji poziomej przy ul. Domaniewskiej 35 A,B,C w Warszawie:
Naprawa uszkodzonych murków pochylni dla niepełnosprawnych przy budynku mieszkalnym ul. Domaniewska 35A,B,C w Warszawie.
1 |  | POCHYLNIA DLA NIEPEŁNOSPRAWNYCH
1 d.1 | KNR 4-01 0701-02 analogia | Odbicie tynków zewnętrznych na ścianach o pow.odbicia do 5 m2 - miejsca spękań na styku pochylni i ściany budynku | m2 | 2.85
2 d.1 | KNR 0-17 2608-01 analogia | Przygotowanie podłoża - oczyszczenie podłoża | m2 | 2.85
3 d.1 | KNR 0-28 2623-08 analogia, analiza indywidualna | Obsadzenie dylatacji systemowej na przygotowanym podłożu | m | 9.5
4 d.1 | NNRNKB 202 1134-02 | (z.VII) Gruntowanie podłoży preparatami gruntującymi - powierzchnie pionowe np. Botament D11 /lub równoważne/ | m2 | 2.85
5 d.1 | KNR 0-28 2621-06 analogia, analiza indywidualna | Przyklejenie jednej warstwy siatki na ścianach na elastycznej zaprawie uszczelniającej np. Botament MD1 Speed /lub równoważne/ | m2 | 2.85
6 d.1 | ZKNR C-1 0113-04 analogia | Wykonanie ręczne cienkowarstwej wyprawy z tynku mozaikowego na gotowym podłożu na ścianach płaskich | m2 | 2.85
7 d.1 | KNR 4-01 0701-02 analogia | Odbicie tynków zewnętrznych na ścianach o pow.odbicia do 5 m2 - miejsca spękań na murku oporowym pochylni | m2 | 0.33
8 d.1 | KNR 0-17 2608-01 analogia | Przygotowanie podłoża - oczyszczenie podłoża | m2 | 0.33
9 d.1 | NNRNKB 202 1134-02 | (z.VII) Gruntowanie podłoży preparatami gruntującymi - powierzchnie pionowe np. Sika Primer - 3 N /lub równoważne/ | m2 | 0.33
10 d.1 | KNNR 5 0721-03 | Cięcie nawierzchni z betonu na głębokość 5 cm | m | 1.1
11 d.1 | KNR AT-27 0502-01 analogia, analiza indywidualna | Uszczelnienie pęknięcia elastycznym materiałem klejąco-uszczelniającym np. Sikaflex - 11 FC+ /lub równoważne/ | m | 1.1
12 d.1 | KNR 0-28 2620-02 analogia | Przygotowanie podłoża - zagruntowanie powierzchni | m2 | 0.33
13 d.1 | ZKNR C-1 0113-04 analogia | Wykonanie ręczne cienkowarstwej wyprawy z tynku mozaikowego na gotowym podłożu na ścianach płaskich | m2 | 0.33
RAZEM naprawa uszkodzonych murków pochylni dla niepełnosprawnych przy budynku mieszkalnym ul. Domaniewska 35A,B,C w Warszawie:
Naprawa miejscowych uszkodzeń i odspojeń tynku muru oporowego przy wjeździe do garażu oraz naprawa odspojenia murku ogrodzeniowego przy budynku mieszkalnym ul. Chrościckiego 16/18 w Warszawie.
1 |  | MUR OPOROWY PRZY WJEŹDZIE DO GARAŻU
1 d.1 | KNR 2-01 0310-02 analogia | Ręczne usunięcie warstwy ziemi z nasypu przy ściance oporowej wjazdu do garażu. | m3 | 7.5
2 d.1 | KNR 4-01 0425-01 analogia | Wycięcie fragmentu tynku wraz z izolacją termiczną (h=80cm) | m2 | 12
3 d.1 | KNR-W 4-01 0804-07 analogia, analiza indywidualna | Zerwanie izolacji przeciwwilgociowej ścianki (przyjęto współczynnik do robocizny 0,8) | m2 | 12
4 d.1 | KNR 0-17 2608-01 analogia | Przygotowanie podłoża - oczyszczenie podłoża | m2 | 12
5 d.1 | NNRNKB 202 1134-02 | (z.VII) Gruntowanie podłoży preparatami gruntującymi - powierzchnie pionowe np. Botament D12 /lub równoważne/ | m2 | 12
6 d.1 | KNR BC-02 0125-03 analogia, analiza indywidualna | Izolacje grubowarstwowe bitumiczne pionowe - warstwa pierwsza np. Botament BM 92 Schnell /lub równoważne/ | m2 | 12
7 d.1 | KNR BC-02 0125-08 analogia, analiza indywidualna | Izolacje grubowarstwowe bitumiczne pionowe - druga warstwa np. Botament BM 92 Schnell /lub równoważne/ | m2 | 12
8 d.1 | KNR 0-29 0642-02 analogia, analiza indywidualna | Docieplenie ścian płytami polistyrenowymi (styropianowymi) mocowanymi całopowierzchniowo | m2 | 12
9 d.1 | KNR 0-28 2621-06 analogia, analiza indywidualna | Przyklejenie jednej warstwy siatki na ścianach na elastycznej zaprawie uszczelniającej np. Botament MD1 Speed /lub równoważne/ | m2 | 4.5
10 d.1 | ZKNR C-1 0113-04 analogia | Wykonanie ręczne cienkowarstwej wyprawy z tynku mozaikowego na gotowym podłożu na ścianach płaskich | m2 | 4.5
11 d.1 | KNR 2-01 0314-02 analogia | Ręczne formowanie nasypów z ziemi leżącej na odkładzie (kat. gruntu III-IV) | m3 | 7.5
2 |  | MUREK OGRODZENIOWY
12 d.2 | KNR 4-01 0701-02 analogia | Odbicie tynków zewnętrznych na ścianach o pow.odbicia do 5 m2 - miejsca spękań | m2 | 0.2
13 d.2 | KNR 0-17 2608-01 analogia | Przygotowanie podłoża - oczyszczenie podłoża | m2 | 0.6
14 d.2 | NNRNKB 202 1134-02 | (z.VII) Gruntowanie podłoży preparatami gruntującymi - powierzchnie pionowe np. Sika Primer - 3 N | m2 | 0.2
15 d.2 | KNNR 5 0721-03 | Cięcie nawierzchni z betonu na głębokość 5 cm | m | 1
16 d.2 | KNNR 5 0721-04 | Cięcie nawierzchni z betonu - za każdy dalszy 1 cm głębokości Krotność = 15 | m | 1
17 d.2 | KNR AT-27 0502-01 analogia, analiza indywidualna | Uszczelnienie pęknięcia elastycznym materiałem klejąco-uszczelniającym np. Sikaflex - 11 FC+ /lub równoważne/, na styku ściana/murek | m | 1
18 d.2 | KNR 0-28 2620-02 analogia | Przygotowanie podłoża - zagruntowanie powierzchni | m2 | 0.2
19 d.2 | KNR-W 4-01 0731-01 analogia, analiza indywidualna | Uzupełnienie tynków zewnętrznych na ścianach o powierzchni do 1 m2 w 1 miejscu | m2 | 0.2
RAZEM naprawa miejscowych uszkodzeń i odspojeń tynku muru oporowego przy wjeździe do garażu oraz naprawa odspojenia murku ogrodzeniowego przy budynku mieszkalnym ul. Chrościckiego 16/18 w Warszawie:
Remont lokali - usunięcie skutków przesiąkania z balkonu i tarasu do lokali mieszkalnych nr 31 przy ul. Szaserów 69/71 oraz nr 15 przy ul. Szaserów 133 w Warszawie.
Lokal mieszkalny nr 31 ul. Szaserów 69/71
1 |  | REMONT POKOJU 1
1 d.1 | KNR-W 4-01 1216-01 | Zabezpieczenie podłóg folią | m2 | 42
2 d.1 | KNR-W 4-01 0701-05 | Odbicie tynków wewnętrznych z zaprawy cementowo-wapiennej na ścianach, filarach, pilastrach o powierzchni odbicia ponad 5 m2 | m2 | 2.87
3 d.1 | KNR 0-23 2611-01 analogia | Przygotowanie starego podłoża - oczyszczenie mechaniczne | m2 | 2.87
4 d.1 | ZKNR C-2 0101-03 analogia | Przygotowanie podłoża - odgrzybienie powierzchni ścian | m2 | 2.87
5 d.1 | KNR 0-23 2611-03 analogia | Dwukrotne gruntowanie emulsją gruntującą | m2 | 2.87
6 d.1 | KNR-W 4-01 0716-02 | Tynki wewnętrzne zwykłe kat. III wykonywane ręcznie na ścianach płaskich w pomieszczeniach o powierzchni podłogi ponad 5 m2 | m2 | 2.87
7 d.1 | KNR 0-23 2611-03 analogia | Dwukrotne gruntowanie emulsją gruntującą ścian | m2 | 12.25
8 d.1 | KNR 4-01 1204-02 | Dwukrotne malowanie farbami akrylowymi starych tynków wewnętrznych ścian | m2 | 12.25
2 |  | GRUZ
9 d.2 | KNR 4-01 0106-04 | Usunięcie z budynku gruzu | m3 | 0.07
10 d.2 | KNR 4-01 0108-09 0108-10 | Wywiezienie gruzu spryzmowanego samochodami skrzyniowymi na odległość 20 km | m3 | 0.07
Lokal mieszkalny nr 15 ul. Szaserów 133
1 |  | POKÓJ
1 d.1 | KNR-W 4-01 1216-01 | Zabezpieczenie podłóg folią | m2 | 25
2 d.1 | KNR-W 4-01 0205-08 | Naprawa większych uszkodzeń w jednym stopniu do 0.2 m2 (próg balkonowy) | szt. | 1
3 d.1 | KNNR 3 0601-01 | Odbicie tynków z zaprawy wapiennej lub cementowo-wapiennej na ścianach,ościeżach (ściana zewnętrzna) | m2 | 2.93
4 d.1 | ZKNR C-2 0101-03 analogia | Przygotowanie podłoża - odgrzybienie powierzchni ścian | m2 | 2.93
5 d.1 | KNR 0-23 2611-03 analogia | Dwukrotne gruntowanie emulsją gruntującą | m2 | 2.93
6 d.1 | KNNR 3 0603-01 | Tynki wewnętrzne zwykłe kat. III wykonywane ręcznie na ścianach, ościeżach | m2 | 2.93
7 d.1 | KNR 0-23 2611-03 analogia | Dwukrotne gruntowanie emulsją gruntującą (ściana zewnętrzna) | m2 | 14.62
8 d.1 | KNR 4-01 1204-02 | Dwukrotne malowanie farbami akrylowymi starych tynków wewnętrznych ścian, ościeży | m2 | 14.62
9 d.1 | KNR 4-01 0701-08 | Odbicie tynków wewnętrznych z zaprawy cementowo-wapiennej na stropach płaskich o powierzchni odbicia do 5 m2 | m2 | 0.5
10 d.1 | ZKNR C-2 0101-03 analogia | Przygotowanie podłoża - odgrzybienie powierzchni stropów | m2 | 0.5
11 d.1 | KNR 0-23 2611-03 analogia | Dwukrotne gruntowanie emulsją gruntującą | m2 | 0.5
12 d.1 | KNNR 3 0603-03 | Tynki wewnętrzne zwykłe kat. III wykonywane ręcznie na stropach | m2 | 0.5
13 d.1 | KNR 0-23 2611-03 analogia | Dwukrotne gruntowanie emulsją gruntującą | m2 | 25.43
14 d.1 | KNR 4-01 1204-01 | Dwukrotne malowanie farbami akrylowymi starych tynków wewnętrznych sufitów | m2 | 25.43
2 |  | GRUZ
15 d.2 | KNR 4-01 0106-04 | Usunięcie z budynku gruzu | m3 | 0.07
16 d.2 | KNR 4-01 0108-09 0108-10 | Wywiezienie gruzu spryzmowanego samochodami skrzyniowymi na odległość 20 km | m3 | 0.07
RAZEM remont lokali - usunięcie skutków przesiąkania z balkonu i tarasu do lokali mieszkalnych nr 31 przy ul. Szaserów 69/71 oraz nr 15 przy ul. Szaserów 133 w Warszawie:
| CENA OFERTOWA: |  |  |  | RAZEM
................................., dnia .................................. ..................................................... (uprawniony przedstawiciel)